## bus_data
BUS_I | BUS_TYPE | Pd | Qd | Gs | Bs | area | Vm | Va | baseKV | zone | Vmax | Vmin
1 | 1 | 0.0056296 | 0.0014109 | 0 | 0 | 1 | 0.99634 | -0.070325 | 0.4 | 1 | 1.1 | 0.9
2 | 1 | 0.0023664 | 0.00059308 | 0 | 0 | 1 | 0.99615 | -0.07406 | 0.4 | 1 | 1.1 | 0.9
3 | 1 | 0.0018812 | 0.00047148 | 0 | 0 | 1 | 0.99652 | -0.06691 | 0.4 | 1 | 1.1 | 0.9
4 | 1 | 0.00083051 | 0.00020815 | 0 | 0 | 1 | 0.9961 | -0.075098 | 0.4 | 1 | 1.1 | 0.9
5 | 1 | 0.0040135 | 0.0010059 | 0 | 0 | 1 | 0.99666 | -0.064228 | 0.4 | 1 | 1.1 | 0.9
30 | 1 | 0.0015151 | 0.00037972 | 0 | 0 | 1 | 0.99604 | -0.076104 | 0.4 | 1 | 1.1 | 0.9
21 | 1 | 0.0021915 | 0.00054925 | 0 | 0 | 1 | 0.9968 | -0.061533 | 0.4 | 1 | 1.1 | 0.9
20 | 1 | 0 | 0 | 0 | 0 | 1 | 0.99802 | -0.03795 | 0.4 | 1 | 1.1 | 0.9
6 | 1 | 0.0051636 | 0.0012941 | 0 | 0 | 1 | 0.99527 | -0.091096 | 0.4 | 1 | 1.1 | 0.9
7 | 1 | 0.0011024 | 0.00027629 | 0 | 0 | 1 | 0.9956 | -0.084773 | 0.4 | 1 | 1.1 | 0.9
8 | 1 | 0 | 0 | 0 | 0 | 1 | 0.9952 | -0.092386 | 0.4 | 1 | 1.1 | 0.9
9 | 1 | 0.00090455 | 0.0002267 | 0 | 0 | 1 | 0.99562 | -0.084327 | 0.4 | 1 | 1.1 | 0.9
10 | 1 | 0.0017073 | 0.00042789 | 0 | 0 | 1 | 0.99515 | -0.093414 | 0.4 | 1 | 1.1 | 0.9
11 | 1 | 0 | 0 | 0 | 0 | 1 | 0.99516 | -0.093113 | 0.4 | 1 | 1.1 | 0.9
12 | 1 | 0 | 0 | 0 | 0 | 1 | 0.99594 | -0.078126 | 0.4 | 1 | 1.1 | 0.9
23 | 1 | 0.0008343 | 0.0002091 | 0 | 0 | 1 | 0.99511 | -0.094222 | 0.4 | 1 | 1.1 | 0.9
22 | 1 | 0.0011732 | 0.00029403 | 0 | 0 | 1 | 0.99514 | -0.093597 | 0.4 | 1 | 1.1 | 0.9
13 | 1 | 0.013277 | 0.0033275 | 0 | 0 | 1 | 0.99667 | -0.064107 | 0.4 | 1 | 1.1 | 0.9
14 | 1 | 0.0030017 | 0.0007523 | 0 | 0 | 1 | 0.99593 | -0.078232 | 0.4 | 1 | 1.1 | 0.9
15 | 1 | 0 | 0 | 0 | 0 | 1 | 0.99764 | -0.045386 | 0.4 | 1 | 1.1 | 0.9
16 | 1 | 0.012961 | 0.0032483 | 0 | 0 | 1 | 0.99925 | -0.014367 | 0.4 | 1 | 1.1 | 0.9
17 | 1 | 0.0033842 | 0.00084815 | 0 | 0 | 1 | 0.9973 | -0.051971 | 0.4 | 1 | 1.1 | 0.9
18 | 3 | 0.0057261 | 0.0014351 | 0 | 0 | 1 | 1 | 0 | 0.4 | 1 | 1.1 | 0.9
28 | 1 | 0 | 0 | 0 | 0 | 1 | 0.99593 | -0.078435 | 0.4 | 1 | 1.1 | 0.9
19 | 1 | 0.0026406 | 0.00066179 | 0 | 0 | 1 | 0.99987 | -0.0025679 | 0.4 | 1 | 1.1 | 0.9
26 | 1 | 0.0048749 | 0.0012218 | 0 | 0 | 1 | 0.99555 | -0.085622 | 0.4 | 1 | 1.1 | 0.9

## generator_data
GEN_BUS | PG | QG | QMAX | QMIN | VG | MBASE | GEN_STATUS | PMAX | PMIN
18 | 0.075376 | 0.018952 | 10 | -10 | 1 | 100 | 1 | 10 | 0

## branch_data
F_BUS | T_BUS | BR_R | BR_X | BR_B | RATE_A | RATE_B | RATE_C | TAP | SHIFT | BR_STATUS | ANGMIN | ANGMAX | P_in | Q_in | P_out | Q_out
1 | 2 | 3.5248 | 2.2559 | 5.919e-09 | 0 | 0 | 0 | 0 | 0 | 1 | -90 | 90 | 0.0047131 | 0.0011802 | -0.0047122 | -0.0011802
1 | 3 | 1.4689 | 0.94011 | 2.4667e-09 | 0 | 0 | 0 | 0 | 0 | 1 | -90 | 90 | -0.010343 | -0.0025911 | 0.010344 | 0.0025919
2 | 4 | 1.9659 | 1.2582 | 3.3013e-09 | 0 | 0 | 0 | 0 | 0 | 1 | -90 | 90 | 0.0023458 | 0.00058717 | -0.0023457 | -0.00058742
3 | 5 | 0.97655 | 0.62499 | 1.6399e-09 | 0 | 0 | 0 | 0 | 0 | 1 | -90 | 90 | -0.012226 | -0.0030634 | 0.012227 | 0.0030643
4 | 30 | 2.9533 | 1.8901 | 4.9593e-09 | 0 | 0 | 0 | 0 | 0 | 1 | -90 | 90 | 0.0015152 | 0.00037927 | -0.0015151 | -0.00037972
5 | 21 | 0.73897 | 0.47294 | 1.2409e-09 | 0 | 0 | 0 | 0 | 0 | 1 | -90 | 90 | -0.016241 | -0.0040701 | 0.016243 | 0.0040713
21 | 20 | 5.7046 | 3.6509 | 9.5796e-09 | 0 | 0 | 0 | 0 | 0 | 1 | -90 | 90 | -0.018434 | -0.0046206 | 0.018455 | 0.0046329
20 | 19 | 8.5839 | 5.4937 | 1.4415e-08 | 0 | 0 | 0 | 0 | 0 | 1 | -90 | 90 | -0.018455 | -0.0046329 | 0.018486 | 0.0046514
6 | 7 | 3.1608 | 2.0229 | 5.3079e-09 | 0 | 0 | 0 | 0 | 0 | 1 | -90 | 90 | -0.0088788 | -0.0022234 | 0.0088815 | 0.0022246
6 | 8 | 1.5398 | 0.98547 | 2.5857e-09 | 0 | 0 | 0 | 0 | 0 | 1 | -90 | 90 | 0.0037152 | 0.00092927 | -0.003715 | -0.00092938
7 | 9 | 0.19817 | 0.12683 | 3.3278e-10 | 0 | 0 | 0 | 0 | 0 | 1 | -90 | 90 | -0.0099839 | -0.0025009 | 0.0099841 | 0.002501
8 | 10 | 1.794 | 1.1482 | 3.0126e-09 | 0 | 0 | 0 | 0 | 0 | 1 | -90 | 90 | 0.0025418 | 0.00063608 | -0.0025416 | -0.0006363
8 | 11 | 2.7509 | 1.7606 | 4.6194e-09 | 0 | 0 | 0 | 0 | 0 | 1 | -90 | 90 | 0.0011732 | 0.00029331 | -0.0011732 | -0.00029374
9 | 12 | 2.5303 | 1.6194 | 4.2491e-09 | 0 | 0 | 0 | 0 | 0 | 1 | -90 | 90 | -0.010889 | -0.0027277 | 0.010892 | 0.0027293
10 | 23 | 4.297 | 2.7501 | 7.2159e-09 | 0 | 0 | 0 | 0 | 0 | 1 | -90 | 90 | 0.00083433 | 0.0002084 | -0.0008343 | -0.0002091
11 | 22 | 1.829 | 1.1705 | 3.0714e-09 | 0 | 0 | 0 | 0 | 0 | 1 | -90 | 90 | 0.0011732 | 0.00029374 | -0.0011732 | -0.00029403
12 | 13 | 4.4888 | 2.8728 | 7.5379e-09 | 0 | 0 | 0 | 0 | 0 | 1 | -90 | 90 | -0.013894 | -0.0034816 | 0.013903 | 0.0034868
12 | 14 | 0.15588 | 0.09976 | 2.6176e-10 | 0 | 0 | 0 | 0 | 0 | 1 | -90 | 90 | 0.0030017 | 0.00075228 | -0.0030017 | -0.0007523
13 | 15 | 3.0704 | 1.9651 | 5.156e-09 | 0 | 0 | 0 | 0 | 0 | 1 | -90 | 90 | -0.02718 | -0.0068143 | 0.027204 | 0.0068293
15 | 16 | 3.9099 | 2.5024 | 6.5658e-09 | 0 | 0 | 0 | 0 | 0 | 1 | -90 | 90 | -0.035474 | -0.0089002 | 0.035526 | 0.0089332
15 | 17 | 3.5498 | 2.2719 | 5.9611e-09 | 0 | 0 | 0 | 0 | 0 | 1 | -90 | 90 | 0.0082694 | 0.0020709 | -0.0082668 | -0.0020698
16 | 18 | 1.3293 | 0.85073 | 2.2322e-09 | 0 | 0 | 0 | 0 | 0 | 1 | -90 | 90 | -0.048487 | -0.012182 | 0.04852 | 0.012203
17 | 28 | 24.1291 | 15.4427 | 4.0519e-08 | 0 | 0 | 0 | 0 | 0 | 1 | -90 | 90 | 0.0048827 | 0.0012216 | -0.0048765 | -0.0012217
18 | 19 | 0.54596 | 0.34941 | 9.1682e-10 | 0 | 0 | 0 | 0 | 0 | 1 | -90 | 90 | 0.021129 | 0.0053148 | -0.021127 | -0.0053132
28 | 26 | 6.55 | 4.192 | 1.0999e-08 | 0 | 0 | 0 | 0 | 0 | 1 | -90 | 90 | 0.0048765 | 0.0012217 | -0.0048749 | -0.0012218