## bus_data
BUS_I | BUS_TYPE | Pd | Qd | Gs | Bs | area | Vm | Va | baseKV | zone | Vmax | Vmin
1 | 1 | 0.050813 | 0.012735 | 0 | 0 | 1 | 0.99576 | -0.081453 | 0.4 | 1 | 1.1 | 0.9
3 | 1 | 0 | 0 | 0 | 0 | 1 | 0.99654 | -0.066544 | 0.4 | 1 | 1.1 | 0.9
9 | 3 | 0.023676 | 0.0059338 | 0 | 0 | 1 | 1 | 0 | 0.4 | 1 | 1.1 | 0.9
10 | 1 | 0 | 0 | 0 | 0 | 1 | 0.99967 | -0.0062966 | 0.4 | 1 | 1.1 | 0.9
7 | 1 | 0 | 0 | 0 | 0 | 1 | 0.99851 | -0.028586 | 0.4 | 1 | 1.1 | 0.9
4 | 1 | 0.001728 | 0.00043309 | 0 | 0 | 1 | 0.99698 | -0.058086 | 0.4 | 1 | 1.1 | 0.9
5 | 1 | 0 | 0 | 0 | 0 | 1 | 0.99705 | -0.056772 | 0.4 | 1 | 1.1 | 0.9
8 | 1 | 0 | 0 | 0 | 0 | 1 | 0.99729 | -0.052122 | 0.4 | 1 | 1.1 | 0.9
12 | 1 | 0.007926 | 0.0019864 | 0 | 0 | 1 | 0.99685 | -0.060725 | 0.4 | 1 | 1.1 | 0.9

## generator_data
GEN_BUS | PG | QG | QMAX | QMIN | VG | MBASE | GEN_STATUS | PMAX | PMIN
9 | 0.084369 | 0.021224 | 10 | -10 | 1 | 100 | 1 | 10 | 0

## branch_data
F_BUS | T_BUS | BR_R | BR_X | BR_B | RATE_A | RATE_B | RATE_C | TAP | SHIFT | BR_STATUS | ANGMIN | ANGMAX | P_in | Q_in | P_out | Q_out
1 | 3 | 1.3051 | 0.83526 | 2.1916e-09 | 0 | 0 | 0 | 0 | 0 | 1 | -90 | 90 | -0.050813 | -0.012735 | 0.050849 | 0.012758
3 | 9 | 5.8494 | 3.7436 | 9.8228e-09 | 0 | 0 | 0 | 0 | 0 | 1 | -90 | 90 | -0.050849 | -0.012758 | 0.051011 | 0.012861
9 | 10 | 2.917 | 1.8669 | 4.8984e-09 | 0 | 0 | 0 | 0 | 0 | 1 | -90 | 90 | 0.0096818 | 0.0024299 | -0.0096789 | -0.0024285
10 | 7 | 10.3137 | 6.6008 | 1.7319e-08 | 0 | 0 | 0 | 0 | 0 | 1 | -90 | 90 | 0.0096789 | 0.0024285 | -0.0096686 | -0.0024237
7 | 8 | 10.8694 | 6.9564 | 1.8253e-08 | 0 | 0 | 0 | 0 | 0 | 1 | -90 | 90 | 0.0096686 | 0.0024237 | -0.0096578 | -0.0024186
4 | 5 | 3.3882 | 2.1684 | 5.6897e-09 | 0 | 0 | 0 | 0 | 0 | 1 | -90 | 90 | -0.001728 | -0.00043309 | 0.0017282 | 0.00043259
5 | 8 | 11.9649 | 7.6576 | 2.0092e-08 | 0 | 0 | 0 | 0 | 0 | 1 | -90 | 90 | -0.0017282 | -0.00043259 | 0.0017285 | 0.00043084
8 | 12 | 4.8364 | 3.0953 | 8.1216e-09 | 0 | 0 | 0 | 0 | 0 | 1 | -90 | 90 | 0.0079293 | 0.0019877 | -0.007926 | -0.0019864