## bus_data
BUS_I | BUS_TYPE | Pd | Qd | Gs | Bs | area | Vm | Va | baseKV | zone | Vmax | Vmin
1 | 1 | 0.005921 | 0.0014839 | 0 | 0 | 1 | 0.97339 | -0.51251 | 0.4 | 1 | 1.1 | 0.9
2 | 1 | 0.00741 | 0.0018571 | 0 | 0 | 1 | 0.97151 | -0.54979 | 0.4 | 1 | 1.1 | 0.9
3 | 1 | 0 | 0 | 0 | 0 | 1 | 0.97359 | -0.50855 | 0.4 | 1 | 1.1 | 0.9
4 | 1 | 0.0072334 | 0.0018129 | 0 | 0 | 1 | 0.97128 | -0.55429 | 0.4 | 1 | 1.1 | 0.9
5 | 1 | 0.0032683 | 0.0008191 | 0 | 0 | 1 | 0.97307 | -0.51886 | 0.4 | 1 | 1.1 | 0.9
7 | 1 | 0.0041367 | 0.0010368 | 0 | 0 | 1 | 0.97446 | -0.49156 | 0.4 | 1 | 1.1 | 0.9
46 | 1 | 0.0048975 | 0.0012274 | 0 | 0 | 1 | 0.97123 | -0.55528 | 0.4 | 1 | 1.1 | 0.9
50 | 1 | 0.0043013 | 0.001078 | 0 | 0 | 1 | 0.97268 | -0.52666 | 0.4 | 1 | 1.1 | 0.9
6 | 1 | 0.0024447 | 0.0006127 | 0 | 0 | 1 | 0.9977 | -0.043931 | 0.4 | 1 | 1.1 | 0.9
9 | 1 | 0.0019426 | 0.00048687 | 0 | 0 | 1 | 0.99686 | -0.060125 | 0.4 | 1 | 1.1 | 0.9
19 | 3 | 0.0035828 | 0.00089793 | 0 | 0 | 1 | 1 | 0 | 0.4 | 1 | 1.1 | 0.9
39 | 1 | 0.0042194 | 0.0010575 | 0 | 0 | 1 | 0.97522 | -0.47655 | 0.4 | 1 | 1.1 | 0.9
47 | 1 | 0 | 0 | 0 | 0 | 1 | 0.97118 | -0.55632 | 0.4 | 1 | 1.1 | 0.9
8 | 1 | 0.0022787 | 0.0005711 | 0 | 0 | 1 | 0.97242 | -0.53173 | 0.4 | 1 | 1.1 | 0.9
51 | 1 | 0 | 0 | 0 | 0 | 1 | 0.97254 | -0.52935 | 0.4 | 1 | 1.1 | 0.9
10 | 1 | 0.0022101 | 0.00055391 | 0 | 0 | 1 | 0.99581 | -0.080356 | 0.4 | 1 | 1.1 | 0.9
20 | 1 | 0.0070947 | 0.0017781 | 0 | 0 | 1 | 0.99683 | -0.059923 | 0.4 | 1 | 1.1 | 0.9
40 | 1 | 0.0053646 | 0.0013445 | 0 | 0 | 1 | 0.97602 | -0.46082 | 0.4 | 1 | 1.1 | 0.9
11 | 1 | 0.0030647 | 0.00076809 | 0 | 0 | 1 | 0.9947 | -0.1016 | 0.4 | 1 | 1.1 | 0.9
12 | 1 | 0.0012757 | 0.00031972 | 0 | 0 | 1 | 0.99414 | -0.11246 | 0.4 | 1 | 1.1 | 0.9
13 | 1 | 0.003421 | 0.00085738 | 0 | 0 | 1 | 0.99356 | -0.12362 | 0.4 | 1 | 1.1 | 0.9
14 | 1 | 0.0028606 | 0.00071692 | 0 | 0 | 1 | 0.99313 | -0.13193 | 0.4 | 1 | 1.1 | 0.9
15 | 1 | 0.0034522 | 0.0008652 | 0 | 0 | 1 | 0.99293 | -0.13576 | 0.4 | 1 | 1.1 | 0.9
16 | 1 | 0 | 0 | 0 | 0 | 1 | 0.9925 | -0.14411 | 0.4 | 1 | 1.1 | 0.9
17 | 1 | 0.0043642 | 0.0010938 | 0 | 0 | 1 | 0.9921 | -0.15181 | 0.4 | 1 | 1.1 | 0.9
18 | 1 | 0.0029139 | 0.00073029 | 0 | 0 | 1 | 0.99177 | -0.15831 | 0.4 | 1 | 1.1 | 0.9
30 | 1 | 0.0036398 | 0.00091222 | 0 | 0 | 1 | 0.99163 | -0.16098 | 0.4 | 1 | 1.1 | 0.9
32 | 1 | 0.0028327 | 0.00070995 | 0 | 0 | 1 | 0.99141 | -0.16525 | 0.4 | 1 | 1.1 | 0.9
31 | 1 | 0.0025906 | 0.00064926 | 0 | 0 | 1 | 0.99143 | -0.16482 | 0.4 | 1 | 1.1 | 0.9
33 | 1 | 0.0030798 | 0.00077186 | 0 | 0 | 1 | 0.99093 | -0.17462 | 0.4 | 1 | 1.1 | 0.9
24 | 1 | 0.0024401 | 0.00061154 | 0 | 0 | 1 | 0.99421 | -0.10947 | 0.4 | 1 | 1.1 | 0.9
21 | 1 | 0.0053647 | 0.0013445 | 0 | 0 | 1 | 0.98582 | -0.27005 | 0.4 | 1 | 1.1 | 0.9
38 | 1 | 0.026815 | 0.0067206 | 0 | 0 | 1 | 0.98174 | -0.34923 | 0.4 | 1 | 1.1 | 0.9
26 | 1 | 0.0043531 | 0.001091 | 0 | 0 | 1 | 0.99011 | -0.18763 | 0.4 | 1 | 1.1 | 0.9
22 | 1 | 0.0029388 | 0.00073652 | 0 | 0 | 1 | 0.9931 | -0.13106 | 0.4 | 1 | 1.1 | 0.9
41 | 1 | 0 | 0 | 0 | 0 | 1 | 0.97903 | -0.40196 | 0.4 | 1 | 1.1 | 0.9
23 | 1 | 0.0026874 | 0.00067352 | 0 | 0 | 1 | 0.99279 | -0.13712 | 0.4 | 1 | 1.1 | 0.9
25 | 1 | 0.0051529 | 0.0012914 | 0 | 0 | 1 | 0.99251 | -0.1425 | 0.4 | 1 | 1.1 | 0.9
27 | 1 | 0.004949 | 0.0012403 | 0 | 0 | 1 | 0.99237 | -0.1451 | 0.4 | 1 | 1.1 | 0.9
28 | 1 | 0.0021912 | 0.00054918 | 0 | 0 | 1 | 0.99121 | -0.16917 | 0.4 | 1 | 1.1 | 0.9
29 | 1 | 0 | 0 | 0 | 0 | 1 | 0.99129 | -0.16749 | 0.4 | 1 | 1.1 | 0.9
34 | 1 | 0.0016197 | 0.00040594 | 0 | 0 | 1 | 0.99115 | -0.17036 | 0.4 | 1 | 1.1 | 0.9
37 | 1 | 0.0018142 | 0.00045467 | 0 | 0 | 1 | 0.9911 | -0.17121 | 0.4 | 1 | 1.1 | 0.9
35 | 1 | 0.0011861 | 0.00029727 | 0 | 0 | 1 | 0.9908 | -0.17712 | 0.4 | 1 | 1.1 | 0.9
36 | 1 | 0.0069861 | 0.0017509 | 0 | 0 | 1 | 0.99072 | -0.17854 | 0.4 | 1 | 1.1 | 0.9
42 | 1 | 0 | 0 | 0 | 0 | 1 | 0.97884 | -0.4056 | 0.4 | 1 | 1.1 | 0.9
45 | 1 | 0.0084843 | 0.0021264 | 0 | 0 | 1 | 0.97883 | -0.40596 | 0.4 | 1 | 1.1 | 0.9
48 | 1 | 0.0054339 | 0.0013619 | 0 | 0 | 1 | 0.97112 | -0.55745 | 0.4 | 1 | 1.1 | 0.9

## generator_data
GEN_BUS | PG | QG | QMAX | QMIN | VG | MBASE | GEN_STATUS | PMAX | PMIN
19 | 0.18485 | 0.047335 | 10 | -10 | 1 | 100 | 1 | 10 | 0

## branch_data
F_BUS | T_BUS | BR_R | BR_X | BR_B | RATE_A | RATE_B | RATE_C | TAP | SHIFT | BR_STATUS | ANGMIN | ANGMAX | P_in | Q_in | P_out | Q_out
1 | 2 | 6.327 | 4.0493 | 1.0625e-08 | 0 | 0 | 0 | 0 | 0 | 1 | -90 | 90 | 0.025023 | 0.0062895 | -0.024979 | -0.0062621
1 | 3 | 0.54488 | 0.34872 | 9.15e-10 | 0 | 0 | 0 | 0 | 0 | 1 | -90 | 90 | -0.030944 | -0.0077735 | 0.03095 | 0.0077771
2 | 4 | 1.0838 | 0.69365 | 1.82e-09 | 0 | 0 | 0 | 0 | 0 | 1 | -90 | 90 | 0.017569 | 0.0044049 | -0.017565 | -0.0044027
3 | 5 | 4.4418 | 2.8427 | 7.4589e-09 | 0 | 0 | 0 | 0 | 0 | 1 | -90 | 90 | 0.0098558 | 0.0024703 | -0.009851 | -0.0024679
3 | 7 | 1.7729 | 1.1347 | 2.9772e-09 | 0 | 0 | 0 | 0 | 0 | 1 | -90 | 90 | -0.040806 | -0.010247 | 0.040839 | 0.010268
4 | 46 | 0.405 | 0.2592 | 6.801e-10 | 0 | 0 | 0 | 0 | 0 | 1 | -90 | 90 | 0.010332 | 0.0025898 | -0.010332 | -0.0025895
5 | 50 | 5.0286 | 3.2183 | 8.4443e-09 | 0 | 0 | 0 | 0 | 0 | 1 | -90 | 90 | 0.0065828 | 0.0016488 | -0.0065804 | -0.001648
7 | 39 | 1.424 | 0.91137 | 2.3913e-09 | 0 | 0 | 0 | 0 | 0 | 1 | -90 | 90 | -0.044976 | -0.011305 | 0.045008 | 0.011325
46 | 47 | 0.8084 | 0.51738 | 1.3575e-09 | 0 | 0 | 0 | 0 | 0 | 1 | -90 | 90 | 0.0054343 | 0.001362 | -0.005434 | -0.001362
50 | 51 | 5.0043 | 3.2028 | 8.4036e-09 | 0 | 0 | 0 | 0 | 0 | 1 | -90 | 90 | 0.0022792 | 0.00056998 | -0.0022789 | -0.00057059
6 | 9 | 1.4029 | 0.89783 | 2.3558e-09 | 0 | 0 | 0 | 0 | 0 | 1 | -90 | 90 | 0.0517 | 0.01305 | -0.05166 | -0.013024
6 | 19 | 3.6444 | 2.3324 | 6.12e-09 | 0 | 0 | 0 | 0 | 0 | 1 | -90 | 90 | -0.054145 | -0.013662 | 0.054259 | 0.013735
9 | 10 | 1.8178 | 1.1634 | 3.0526e-09 | 0 | 0 | 0 | 0 | 0 | 1 | -90 | 90 | 0.049717 | 0.012537 | -0.049669 | -0.012507
19 | 20 | 2.1458 | 1.3733 | 7.2067e-09 | 0 | 0 | 0 | 0 | 0 | 1 | -90 | 90 | 0.12701 | 0.032703 | -0.12664 | -0.032467
39 | 40 | 1.3666 | 0.87463 | 2.2949e-09 | 0 | 0 | 0 | 0 | 0 | 1 | -90 | 90 | -0.049227 | -0.012383 | 0.049264 | 0.012406
47 | 48 | 0.88194 | 0.56444 | 1.481e-09 | 0 | 0 | 0 | 0 | 0 | 1 | -90 | 90 | 0.005434 | 0.001362 | -0.0054337 | -0.0013619
8 | 51 | 4.4249 | 2.8319 | 7.4306e-09 | 0 | 0 | 0 | 0 | 0 | 1 | -90 | 90 | -0.0022787 | -0.00057113 | 0.0022789 | 0.00057059
10 | 11 | 1.9934 | 1.2758 | 3.3474e-09 | 0 | 0 | 0 | 0 | 0 | 1 | -90 | 90 | 0.047459 | 0.011953 | -0.047411 | -0.011922
20 | 24 | 1.8703 | 1.197 | 6.2816e-09 | 0 | 0 | 0 | 0 | 0 | 1 | -90 | 90 | 0.11955 | 0.030689 | -0.11926 | -0.030506
40 | 41 | 4.6278 | 2.9618 | 7.7713e-09 | 0 | 0 | 0 | 0 | 0 | 1 | -90 | 90 | -0.054629 | -0.013751 | 0.054783 | 0.013849
11 | 12 | 1.0889 | 0.69692 | 1.8286e-09 | 0 | 0 | 0 | 0 | 0 | 1 | -90 | 90 | 0.044346 | 0.011154 | -0.044323 | -0.01114
12 | 13 | 1.1492 | 0.7355 | 1.9298e-09 | 0 | 0 | 0 | 0 | 0 | 1 | -90 | 90 | 0.043047 | 0.01082 | -0.043024 | -0.010806
13 | 14 | 0.92973 | 0.59503 | 1.5613e-09 | 0 | 0 | 0 | 0 | 0 | 1 | -90 | 90 | 0.039603 | 0.0099483 | -0.039588 | -0.0099384
14 | 15 | 0.46102 | 0.29505 | 7.7417e-10 | 0 | 0 | 0 | 0 | 0 | 1 | -90 | 90 | 0.036727 | 0.0092215 | -0.03672 | -0.0092173
15 | 16 | 1.1102 | 0.71054 | 1.8644e-09 | 0 | 0 | 0 | 0 | 0 | 1 | -90 | 90 | 0.033268 | 0.0083521 | -0.033255 | -0.0083438
16 | 17 | 2.0942 | 1.3403 | 3.5167e-09 | 0 | 0 | 0 | 0 | 0 | 1 | -90 | 90 | 0.016234 | 0.004071 | -0.016228 | -0.0040675
16 | 18 | 3.685 | 2.3584 | 6.1881e-09 | 0 | 0 | 0 | 0 | 0 | 1 | -90 | 90 | 0.017021 | 0.0042728 | -0.01701 | -0.0042661
17 | 30 | 3.4114 | 2.1833 | 5.7287e-09 | 0 | 0 | 0 | 0 | 0 | 1 | -90 | 90 | 0.011864 | 0.0029737 | -0.011858 | -0.002971
18 | 32 | 2.1718 | 1.39 | 3.6471e-09 | 0 | 0 | 0 | 0 | 0 | 1 | -90 | 90 | 0.014096 | 0.0035358 | -0.014091 | -0.0035331
30 | 31 | 2.057 | 1.3165 | 3.4543e-09 | 0 | 0 | 0 | 0 | 0 | 1 | -90 | 90 | 0.0082186 | 0.0020587 | -0.0082171 | -0.0020581
32 | 33 | 3.6667 | 2.3467 | 6.1574e-09 | 0 | 0 | 0 | 0 | 0 | 1 | -90 | 90 | 0.011258 | 0.0028232 | -0.011253 | -0.0028206
31 | 29 | 2.0888 | 1.3368 | 3.5076e-09 | 0 | 0 | 0 | 0 | 0 | 1 | -90 | 90 | 0.0056265 | 0.0014089 | -0.0056258 | -0.0014087
33 | 35 | 1.3442 | 0.8603 | 2.2573e-09 | 0 | 0 | 0 | 0 | 0 | 1 | -90 | 90 | 0.0081737 | 0.0020487 | -0.0081727 | -0.0020483
24 | 26 | 3.4659 | 2.2182 | 5.8202e-09 | 0 | 0 | 0 | 0 | 0 | 1 | -90 | 90 | 0.10107 | 0.02594 | -0.10069 | -0.025696
24 | 22 | 6.0753 | 3.8882 | 1.0202e-08 | 0 | 0 | 0 | 0 | 0 | 1 | -90 | 90 | 0.015751 | 0.0039545 | -0.015735 | -0.0039451
21 | 38 | 3.826 | 2.4486 | 6.4249e-09 | 0 | 0 | 0 | 0 | 0 | 1 | -90 | 90 | 0.090588 | 0.023017 | -0.090244 | -0.022798
21 | 26 | 3.79 | 2.4256 | 6.3644e-09 | 0 | 0 | 0 | 0 | 0 | 1 | -90 | 90 | -0.095953 | -0.024362 | 0.096335 | 0.024606
38 | 41 | 3.6079 | 2.309 | 6.0586e-09 | 0 | 0 | 0 | 0 | 0 | 1 | -90 | 90 | 0.063429 | 0.016078 | -0.063269 | -0.015976
22 | 23 | 2.0913 | 1.3385 | 3.5119e-09 | 0 | 0 | 0 | 0 | 0 | 1 | -90 | 90 | 0.012796 | 0.0032086 | -0.012792 | -0.0032066
41 | 42 | 1.8435 | 1.1799 | 3.0958e-09 | 0 | 0 | 0 | 0 | 0 | 1 | -90 | 90 | 0.0084858 | 0.0021271 | -0.0084843 | -0.0021265
23 | 25 | 2.3507 | 1.5045 | 3.9475e-09 | 0 | 0 | 0 | 0 | 0 | 1 | -90 | 90 | 0.010105 | 0.002533 | -0.010102 | -0.0025318
25 | 27 | 2.3204 | 1.485 | 3.8965e-09 | 0 | 0 | 0 | 0 | 0 | 1 | -90 | 90 | 0.0049496 | 0.0012403 | -0.004949 | -0.0012403
28 | 29 | 3.3795 | 2.1629 | 5.6751e-09 | 0 | 0 | 0 | 0 | 0 | 1 | -90 | 90 | -0.0021912 | -0.00054918 | 0.0021914 | 0.00054873
29 | 34 | 3.6746 | 2.3518 | 6.1707e-09 | 0 | 0 | 0 | 0 | 0 | 1 | -90 | 90 | 0.0034344 | 0.00086001 | -0.0034339 | -0.00086032
34 | 37 | 2.0698 | 1.3247 | 3.4757e-09 | 0 | 0 | 0 | 0 | 0 | 1 | -90 | 90 | 0.0018142 | 0.00045438 | -0.0018142 | -0.00045467
35 | 36 | 0.89649 | 0.57376 | 1.5055e-09 | 0 | 0 | 0 | 0 | 0 | 1 | -90 | 90 | 0.0069866 | 0.001751 | -0.0069861 | -0.0017509
42 | 45 | 0.18302 | 0.11713 | 3.0734e-10 | 0 | 0 | 0 | 0 | 0 | 1 | -90 | 90 | 0.0084843 | 0.0021265 | -0.0084842 | -0.0021264