## bus_data
BUS_I | BUS_TYPE | Pd | Qd | Gs | Bs | area | Vm | Va | baseKV | zone | Vmax | Vmin
1 | 1 | 0.078812 | 0.019752 | 0 | 0 | 1 | 0.9852 | -0.28505 | 0.4 | 1 | 1.1 | 0.9
2 | 1 | 0.034524 | 0.0086526 | 0 | 0 | 1 | 0.98698 | -0.25031 | 0.4 | 1 | 1.1 | 0.9
3 | 1 | 0.043646 | 0.010939 | 0 | 0 | 1 | 0.98475 | -0.29383 | 0.4 | 1 | 1.1 | 0.9
4 | 1 | 0.040724 | 0.010206 | 0 | 0 | 1 | 0.98845 | -0.2218 | 0.4 | 1 | 1.1 | 0.9
10 | 1 | 0.018422 | 0.004617 | 0 | 0 | 1 | 0.98958 | -0.1999 | 0.4 | 1 | 1.1 | 0.9
16 | 1 | 0 | 0 | 0 | 0 | 1 | 0.99018 | -0.18824 | 0.4 | 1 | 1.1 | 0.9
5 | 3 | 0.031176 | 0.0078134 | 0 | 0 | 1 | 1 | 0 | 0.4 | 1 | 1.1 | 0.9
6 | 1 | 0.019036 | 0.004771 | 0 | 0 | 1 | 0.99962 | -0.007307 | 0.4 | 1 | 1.1 | 0.9
7 | 1 | 0 | 0 | 0 | 0 | 1 | 0.99746 | -0.048314 | 0.4 | 1 | 1.1 | 0.9
8 | 1 | 0.014538 | 0.0036435 | 0 | 0 | 1 | 0.99691 | -0.058937 | 0.4 | 1 | 1.1 | 0.9
9 | 1 | 0.0091799 | 0.0023007 | 0 | 0 | 1 | 0.99528 | -0.090102 | 0.4 | 1 | 1.1 | 0.9
11 | 1 | 0 | 0 | 0 | 0 | 1 | 0.99464 | -0.10237 | 0.4 | 1 | 1.1 | 0.9
20 | 1 | 0 | 0 | 0 | 0 | 1 | 0.98967 | -0.19829 | 0.4 | 1 | 1.1 | 0.9
12 | 1 | 0.054867 | 0.013751 | 0 | 0 | 1 | 0.9927 | -0.13965 | 0.4 | 1 | 1.1 | 0.9
13 | 1 | 0.013805 | 0.00346 | 0 | 0 | 1 | 0.98861 | -0.21884 | 0.4 | 1 | 1.1 | 0.9
14 | 1 | 0 | 0 | 0 | 0 | 1 | 0.98895 | -0.21223 | 0.4 | 1 | 1.1 | 0.9
15 | 1 | 0 | 0 | 0 | 0 | 1 | 0.98926 | -0.20622 | 0.4 | 1 | 1.1 | 0.9
19 | 1 | 0.0069633 | 0.0017452 | 0 | 0 | 1 | 0.9894 | -0.20347 | 0.4 | 1 | 1.1 | 0.9
21 | 1 | 0.020417 | 0.005117 | 0 | 0 | 1 | 0.98955 | -0.20066 | 0.4 | 1 | 1.1 | 0.9
22 | 1 | 0 | 0 | 0 | 0 | 1 | 0.98916 | -0.20809 | 0.4 | 1 | 1.1 | 0.9
24 | 1 | 0.081319 | 0.02038 | 0 | 0 | 1 | 0.98814 | -0.228 | 0.4 | 1 | 1.1 | 0.9
17 | 1 | 0 | 0 | 0 | 0 | 1 | 0.99132 | -0.1663 | 0.4 | 1 | 1.1 | 0.9
18 | 1 | 0.056144 | 0.014071 | 0 | 0 | 1 | 0.99186 | -0.15588 | 0.4 | 1 | 1.1 | 0.9

## generator_data
GEN_BUS | PG | QG | QMAX | QMIN | VG | MBASE | GEN_STATUS | PMAX | PMIN
5 | 0.52849 | 0.13436 | 10 | -10 | 1 | 100 | 1 | 10 | 0

## branch_data
F_BUS | T_BUS | BR_R | BR_X | BR_B | RATE_A | RATE_B | RATE_C | TAP | SHIFT | BR_STATUS | ANGMIN | ANGMAX | P_in | Q_in | P_out | Q_out
1 | 2 | 1.2367 | 0.79149 | 2.0768e-09 | 0 | 0 | 0 | 0 | 0 | 1 | -90 | 90 | -0.12248 | -0.030703 | 0.12268 | 0.030832
1 | 3 | 0.87426 | 0.55953 | 1.4681e-09 | 0 | 0 | 0 | 0 | 0 | 1 | -90 | 90 | 0.043664 | 0.01095 | -0.043646 | -0.010939
2 | 4 | 0.79406 | 0.5082 | 2.6669e-09 | 0 | 0 | 0 | 0 | 0 | 1 | -90 | 90 | -0.1572 | -0.039485 | 0.15742 | 0.039622
4 | 10 | 0.48569 | 0.31084 | 3.2624e-09 | 0 | 0 | 0 | 0 | 0 | 1 | -90 | 90 | -0.19814 | -0.049828 | 0.19835 | 0.049961
10 | 16 | 0.23689 | 0.15161 | 1.5912e-09 | 0 | 0 | 0 | 0 | 0 | 1 | -90 | 90 | -0.21677 | -0.054578 | 0.21689 | 0.054655
16 | 17 | 0.44674 | 0.28591 | 3.0008e-09 | 0 | 0 | 0 | 0 | 0 | 1 | -90 | 90 | -0.21689 | -0.054655 | 0.21712 | 0.0548
5 | 6 | 1.7198 | 1.1007 | 2.8881e-09 | 0 | 0 | 0 | 0 | 0 | 1 | -90 | 90 | 0.019043 | 0.0047749 | -0.019036 | -0.004771
5 | 7 | 0.45632 | 0.29205 | 3.0652e-09 | 0 | 0 | 0 | 0 | 0 | 1 | -90 | 90 | 0.47827 | 0.12177 | -0.47716 | -0.12106
7 | 8 | 0.13857 | 0.088687 | 9.3081e-10 | 0 | 0 | 0 | 0 | 0 | 1 | -90 | 90 | 0.34444 | 0.087398 | -0.34426 | -0.087285
7 | 9 | 1.412 | 0.90371 | 2.3712e-09 | 0 | 0 | 0 | 0 | 0 | 1 | -90 | 90 | 0.13272 | 0.033664 | -0.13245 | -0.033494
8 | 11 | 0.59004 | 0.37762 | 3.9633e-09 | 0 | 0 | 0 | 0 | 0 | 1 | -90 | 90 | 0.32973 | 0.083642 | -0.32904 | -0.083203
9 | 20 | 3.8989 | 2.4953 | 6.5473e-09 | 0 | 0 | 0 | 0 | 0 | 1 | -90 | 90 | 0.12327 | 0.031193 | -0.12264 | -0.030786
11 | 12 | 0.50441 | 0.32282 | 3.3881e-09 | 0 | 0 | 0 | 0 | 0 | 1 | -90 | 90 | 0.32904 | 0.083203 | -0.32845 | -0.082827
20 | 21 | 0.51055 | 0.32675 | 8.5735e-10 | 0 | 0 | 0 | 0 | 0 | 1 | -90 | 90 | 0.020419 | 0.0051184 | -0.020417 | -0.0051171
20 | 22 | 0.52875 | 0.3384 | 8.8791e-10 | 0 | 0 | 0 | 0 | 0 | 1 | -90 | 90 | 0.081434 | 0.020454 | -0.081396 | -0.02043
20 | 19 | 1.0945 | 0.70047 | 1.8379e-09 | 0 | 0 | 0 | 0 | 0 | 1 | -90 | 90 | 0.020784 | 0.0052139 | -0.020779 | -0.0052108
12 | 18 | 0.26307 | 0.16837 | 1.7671e-09 | 0 | 0 | 0 | 0 | 0 | 1 | -90 | 90 | 0.27358 | 0.069076 | -0.27337 | -0.06894
13 | 14 | 2.0971 | 1.3421 | 3.5215e-09 | 0 | 0 | 0 | 0 | 0 | 1 | -90 | 90 | -0.013805 | -0.00346 | 0.01381 | 0.0034624
14 | 15 | 1.9082 | 1.2212 | 3.2044e-09 | 0 | 0 | 0 | 0 | 0 | 1 | -90 | 90 | -0.01381 | -0.0034624 | 0.013814 | 0.0034646
15 | 19 | 0.87632 | 0.56084 | 1.4716e-09 | 0 | 0 | 0 | 0 | 0 | 1 | -90 | 90 | -0.013814 | -0.0034646 | 0.013815 | 0.0034656
22 | 24 | 1.0729 | 0.68665 | 1.8017e-09 | 0 | 0 | 0 | 0 | 0 | 1 | -90 | 90 | 0.081396 | 0.02043 | -0.081319 | -0.020381
17 | 18 | 0.2124 | 0.13594 | 1.4267e-09 | 0 | 0 | 0 | 0 | 0 | 1 | -90 | 90 | -0.21712 | -0.0548 | 0.21723 | 0.054869