## bus_data
BUS_I | BUS_TYPE | Pd | Qd | Gs | Bs | area | Vm | Va | baseKV | zone | Vmax | Vmin
1 | 1 | 0.018194 | 0.0045598 | 0 | 0 | 1 | 0.99693 | -0.058339 | 0.4 | 1 | 1.1 | 0.9
2 | 3 | 0.013093 | 0.0032813 | 0 | 0 | 1 | 1 | 0 | 0.4 | 1 | 1.1 | 0.9
3 | 1 | 0 | 0 | 0 | 0 | 1 | 0.99153 | -0.16162 | 0.4 | 1 | 1.1 | 0.9
4 | 1 | 0 | 0 | 0 | 0 | 1 | 0.98902 | -0.20804 | 0.4 | 1 | 1.1 | 0.9
5 | 1 | 0 | 0 | 0 | 0 | 1 | 0.98984 | -0.19406 | 0.4 | 1 | 1.1 | 0.9
17 | 1 | 0 | 0 | 0 | 0 | 1 | 0.98077 | -0.3671 | 0.4 | 1 | 1.1 | 0.9
19 | 1 | 0.010591 | 0.0026545 | 0 | 0 | 1 | 0.98428 | -0.30003 | 0.4 | 1 | 1.1 | 0.9
22 | 1 | 0.067613 | 0.016945 | 0 | 0 | 1 | 0.98382 | -0.31095 | 0.4 | 1 | 1.1 | 0.9
16 | 1 | 0.045834 | 0.011487 | 0 | 0 | 1 | 0.97657 | -0.44924 | 0.4 | 1 | 1.1 | 0.9
18 | 1 | 0.041889 | 0.010498 | 0 | 0 | 1 | 0.98249 | -0.33495 | 0.4 | 1 | 1.1 | 0.9
6 | 1 | 0.0028499 | 0.00071426 | 0 | 0 | 1 | 0.9706 | -0.56669 | 0.4 | 1 | 1.1 | 0.9
7 | 1 | 0.0029415 | 0.00073721 | 0 | 0 | 1 | 0.97063 | -0.56621 | 0.4 | 1 | 1.1 | 0.9
9 | 1 | 0.0086346 | 0.002164 | 0 | 0 | 1 | 0.97076 | -0.56366 | 0.4 | 1 | 1.1 | 0.9
10 | 1 | 0 | 0 | 0 | 0 | 1 | 0.9717 | -0.54506 | 0.4 | 1 | 1.1 | 0.9
11 | 1 | 0 | 0 | 0 | 0 | 1 | 0.97311 | -0.51716 | 0.4 | 1 | 1.1 | 0.9
15 | 1 | 0.039194 | 0.009823 | 0 | 0 | 1 | 0.97545 | -0.47114 | 0.4 | 1 | 1.1 | 0.9
12 | 1 | 0.0076748 | 0.0019235 | 0 | 0 | 1 | 0.97216 | -0.53593 | 0.4 | 1 | 1.1 | 0.9
13 | 1 | 0.0082155 | 0.002059 | 0 | 0 | 1 | 0.97156 | -0.54778 | 0.4 | 1 | 1.1 | 0.9
14 | 1 | 0.02878 | 0.0072129 | 0 | 0 | 1 | 0.97069 | -0.56503 | 0.4 | 1 | 1.1 | 0.9

## generator_data
GEN_BUS | PG | QG | QMAX | QMIN | VG | MBASE | GEN_STATUS | PMAX | PMIN
2 | 0.30093 | 0.07752 | 10 | -10 | 1 | 100 | 1 | 10 | 0

## branch_data
F_BUS | T_BUS | BR_R | BR_X | BR_B | RATE_A | RATE_B | RATE_C | TAP | SHIFT | BR_STATUS | ANGMIN | ANGMAX | P_in | Q_in | P_out | Q_out
1 | 2 | 3.0379 | 1.9443 | 5.1015e-09 | 0 | 0 | 0 | 0 | 0 | 1 | -90 | 90 | -0.086631 | -0.02203 | 0.086875 | 0.022186
1 | 3 | 6.7677 | 4.3313 | 1.1365e-08 | 0 | 0 | 0 | 0 | 0 | 1 | -90 | 90 | 0.068437 | 0.01747 | -0.068097 | -0.017254
2 | 4 | 4.6905 | 3.0019 | 1.5753e-08 | 0 | 0 | 0 | 0 | 0 | 1 | -90 | 90 | 0.20096 | 0.052053 | -0.19894 | -0.050761
3 | 5 | 2.1104 | 1.3507 | 3.544e-09 | 0 | 0 | 0 | 0 | 0 | 1 | -90 | 90 | 0.068097 | 0.017254 | -0.067991 | -0.017186
4 | 17 | 4.7977 | 3.0705 | 1.6113e-08 | 0 | 0 | 0 | 0 | 0 | 1 | -90 | 90 | 0.14616 | 0.037417 | -0.14504 | -0.036704
4 | 19 | 7.648 | 4.8947 | 1.2843e-08 | 0 | 0 | 0 | 0 | 0 | 1 | -90 | 90 | 0.052782 | 0.013344 | -0.05255 | -0.013197
5 | 22 | 7.5463 | 4.8296 | 1.2672e-08 | 0 | 0 | 0 | 0 | 0 | 1 | -90 | 90 | 0.067991 | 0.017186 | -0.067613 | -0.016945
17 | 16 | 2.4467 | 1.5659 | 8.2173e-09 | 0 | 0 | 0 | 0 | 0 | 1 | -90 | 90 | 0.14504 | 0.036704 | -0.14448 | -0.036341
19 | 18 | 3.613 | 2.3123 | 6.0671e-09 | 0 | 0 | 0 | 0 | 0 | 1 | -90 | 90 | 0.041959 | 0.010542 | -0.041889 | -0.010498
16 | 15 | 0.95106 | 0.60868 | 3.1942e-09 | 0 | 0 | 0 | 0 | 0 | 1 | -90 | 90 | 0.098641 | 0.024853 | -0.098538 | -0.024788
6 | 7 | 0.70663 | 0.45225 | 1.1866e-09 | 0 | 0 | 0 | 0 | 0 | 1 | -90 | 90 | -0.0028499 | -0.00071426 | 0.00285 | 0.00071419
7 | 9 | 1.8649 | 1.1936 | 3.1318e-09 | 0 | 0 | 0 | 0 | 0 | 1 | -90 | 90 | -0.0057915 | -0.0014514 | 0.0057922 | 0.0014516
9 | 10 | 5.45 | 3.488 | 9.152e-09 | 0 | 0 | 0 | 0 | 0 | 1 | -90 | 90 | -0.014427 | -0.0036156 | 0.01444 | 0.0036229
10 | 11 | 8.1938 | 5.244 | 1.376e-08 | 0 | 0 | 0 | 0 | 0 | 1 | -90 | 90 | -0.01444 | -0.0036229 | 0.014459 | 0.0036339
11 | 15 | 3.3128 | 2.1202 | 1.1126e-08 | 0 | 0 | 0 | 0 | 0 | 1 | -90 | 90 | -0.059214 | -0.014882 | 0.059344 | 0.014965
11 | 12 | 1.7817 | 1.1403 | 5.9839e-09 | 0 | 0 | 0 | 0 | 0 | 1 | -90 | 90 | 0.044755 | 0.011248 | -0.044715 | -0.011223
12 | 13 | 1.3565 | 0.86814 | 2.2779e-09 | 0 | 0 | 0 | 0 | 0 | 1 | -90 | 90 | 0.03704 | 0.0092998 | -0.037019 | -0.0092867
13 | 14 | 2.5322 | 1.6206 | 4.2523e-09 | 0 | 0 | 0 | 0 | 0 | 1 | -90 | 90 | 0.028804 | 0.0072277 | -0.02878 | -0.0072129