## bus_data
BUS_I | BUS_TYPE | Pd | Qd | Gs | Bs | area | Vm | Va | baseKV | zone | Vmax | Vmin
1 | 1 | 0.033983 | 0.0085169 | 0 | 0 | 1 | 0.98665 | -0.2545 | 0.4 | 1 | 1.1 | 0.9
2 | 1 | 0 | 0 | 0 | 0 | 1 | 0.98729 | -0.24203 | 0.4 | 1 | 1.1 | 0.9
26 | 1 | 0.0076687 | 0.0019219 | 0 | 0 | 1 | 0.98257 | -0.33329 | 0.4 | 1 | 1.1 | 0.9
34 | 1 | 0.0046712 | 0.0011707 | 0 | 0 | 1 | 0.99239 | -0.14438 | 0.4 | 1 | 1.1 | 0.9
35 | 1 | 0.0028308 | 0.00070946 | 0 | 0 | 1 | 0.99322 | -0.12846 | 0.4 | 1 | 1.1 | 0.9
3 | 1 | 0.0042868 | 0.0010744 | 0 | 0 | 1 | 0.98017 | -0.37989 | 0.4 | 1 | 1.1 | 0.9
4 | 1 | 0 | 0 | 0 | 0 | 1 | 0.97918 | -0.39918 | 0.4 | 1 | 1.1 | 0.9
5 | 1 | 0 | 0 | 0 | 0 | 1 | 0.97862 | -0.41009 | 0.4 | 1 | 1.1 | 0.9
8 | 1 | 0.0021307 | 0.00053401 | 0 | 0 | 1 | 0.97623 | -0.45675 | 0.4 | 1 | 1.1 | 0.9
9 | 1 | 0.0026095 | 0.00065399 | 0 | 0 | 1 | 0.97565 | -0.46816 | 0.4 | 1 | 1.1 | 0.9
7 | 1 | 0 | 0 | 0 | 0 | 1 | 0.97755 | -0.43091 | 0.4 | 1 | 1.1 | 0.9
6 | 1 | 0.0053149 | 0.001332 | 0 | 0 | 1 | 0.97807 | -0.42075 | 0.4 | 1 | 1.1 | 0.9
10 | 1 | 0.0041305 | 0.0010352 | 0 | 0 | 1 | 0.97518 | -0.47745 | 0.4 | 1 | 1.1 | 0.9
11 | 1 | 0.0023712 | 0.00059427 | 0 | 0 | 1 | 0.97489 | -0.48324 | 0.4 | 1 | 1.1 | 0.9
16 | 1 | 0 | 0 | 0 | 0 | 1 | 0.97432 | -0.4944 | 0.4 | 1 | 1.1 | 0.9
18 | 1 | 0 | 0 | 0 | 0 | 1 | 0.97392 | -0.50219 | 0.4 | 1 | 1.1 | 0.9
14 | 1 | 0 | 0 | 0 | 0 | 1 | 0.9741 | -0.49859 | 0.4 | 1 | 1.1 | 0.9
12 | 1 | 0.005878 | 0.0014732 | 0 | 0 | 1 | 0.97311 | -0.51827 | 0.4 | 1 | 1.1 | 0.9
13 | 1 | 0.0039557 | 0.0009914 | 0 | 0 | 1 | 0.973 | -0.52035 | 0.4 | 1 | 1.1 | 0.9
15 | 1 | 0 | 0 | 0 | 0 | 1 | 0.97261 | -0.52803 | 0.4 | 1 | 1.1 | 0.9
17 | 1 | 0.0033488 | 0.0008393 | 0 | 0 | 1 | 0.97407 | -0.49921 | 0.4 | 1 | 1.1 | 0.9
19 | 1 | 0 | 0 | 0 | 0 | 1 | 0.97199 | -0.5402 | 0.4 | 1 | 1.1 | 0.9
23 | 1 | 0 | 0 | 0 | 0 | 1 | 0.97138 | -0.55241 | 0.4 | 1 | 1.1 | 0.9
24 | 1 | 0.0015872 | 0.00039779 | 0 | 0 | 1 | 0.97192 | -0.54158 | 0.4 | 1 | 1.1 | 0.9
75 | 1 | 0.0052085 | 0.0013054 | 0 | 0 | 1 | 0.97379 | -0.50492 | 0.4 | 1 | 1.1 | 0.9
73 | 1 | 0.002069 | 0.00051855 | 0 | 0 | 1 | 0.97058 | -0.56814 | 0.4 | 1 | 1.1 | 0.9
21 | 1 | 0 | 0 | 0 | 0 | 1 | 0.97092 | -0.56142 | 0.4 | 1 | 1.1 | 0.9
25 | 1 | 0.0035109 | 0.00087992 | 0 | 0 | 1 | 0.9718 | -0.54412 | 0.4 | 1 | 1.1 | 0.9
20 | 1 | 0.003565 | 0.00089348 | 0 | 0 | 1 | 0.97076 | -0.56465 | 0.4 | 1 | 1.1 | 0.9
22 | 1 | 0.0023439 | 0.00058743 | 0 | 0 | 1 | 0.97072 | -0.56542 | 0.4 | 1 | 1.1 | 0.9
30 | 1 | 0 | 0 | 0 | 0 | 1 | 0.97049 | -0.56993 | 0.4 | 1 | 1.1 | 0.9
27 | 1 | 0.0024155 | 0.00060539 | 0 | 0 | 1 | 0.97026 | -0.57455 | 0.4 | 1 | 1.1 | 0.9
28 | 1 | 0.0026494 | 0.00066399 | 0 | 0 | 1 | 0.97012 | -0.5774 | 0.4 | 1 | 1.1 | 0.9
29 | 1 | 0 | 0 | 0 | 0 | 1 | 0.97035 | -0.57284 | 0.4 | 1 | 1.1 | 0.9
31 | 1 | 0.0028884 | 0.0007239 | 0 | 0 | 1 | 0.97016 | -0.57644 | 0.4 | 1 | 1.1 | 0.9
74 | 1 | 0.0038581 | 0.00096694 | 0 | 0 | 1 | 0.97037 | -0.5724 | 0.4 | 1 | 1.1 | 0.9
32 | 1 | 0.0027195 | 0.00068156 | 0 | 0 | 1 | 0.97015 | -0.57678 | 0.4 | 1 | 1.1 | 0.9
33 | 1 | 0.0030999 | 0.00077691 | 0 | 0 | 1 | 0.97003 | -0.57911 | 0.4 | 1 | 1.1 | 0.9
36 | 1 | 0.0036917 | 0.00092524 | 0 | 0 | 1 | 0.99364 | -0.12055 | 0.4 | 1 | 1.1 | 0.9
37 | 1 | 0.0035738 | 0.00089567 | 0 | 0 | 1 | 0.9944 | -0.10606 | 0.4 | 1 | 1.1 | 0.9
38 | 1 | 0.0066857 | 0.0016756 | 0 | 0 | 1 | 0.99566 | -0.082118 | 0.4 | 1 | 1.1 | 0.9
39 | 1 | 0.0029018 | 0.00072726 | 0 | 0 | 1 | 0.99673 | -0.061742 | 0.4 | 1 | 1.1 | 0.9
40 | 1 | 0.0049128 | 0.0012313 | 0 | 0 | 1 | 0.99706 | -0.055559 | 0.4 | 1 | 1.1 | 0.9
41 | 1 | 0.013487 | 0.0033802 | 0 | 0 | 1 | 0.99961 | -0.0074537 | 0.4 | 1 | 1.1 | 0.9
42 | 3 | 0.011122 | 0.0027875 | 0 | 0 | 1 | 1 | 0 | 0.4 | 1 | 1.1 | 0.9
43 | 1 | 0.011971 | 0.0030003 | 0 | 0 | 1 | 0.99885 | -0.021682 | 0.4 | 1 | 1.1 | 0.9
44 | 1 | 0.0069191 | 0.0017341 | 0 | 0 | 1 | 0.99538 | -0.087414 | 0.4 | 1 | 1.1 | 0.9
45 | 1 | 0.010098 | 0.0025307 | 0 | 0 | 1 | 0.98655 | -0.25703 | 0.4 | 1 | 1.1 | 0.9
46 | 1 | 0.0059625 | 0.0014943 | 0 | 0 | 1 | 0.98558 | -0.27576 | 0.4 | 1 | 1.1 | 0.9
52 | 1 | 0.0061457 | 0.0015403 | 0 | 0 | 1 | 0.98414 | -0.30365 | 0.4 | 1 | 1.1 | 0.9
53 | 1 | 0.0029995 | 0.00075174 | 0 | 0 | 1 | 0.98308 | -0.32443 | 0.4 | 1 | 1.1 | 0.9
47 | 1 | 0.0073368 | 0.0018388 | 0 | 0 | 1 | 0.97828 | -0.4183 | 0.4 | 1 | 1.1 | 0.9
48 | 1 | 0.0066782 | 0.0016737 | 0 | 0 | 1 | 0.97844 | -0.41519 | 0.4 | 1 | 1.1 | 0.9
49 | 1 | 0 | 0 | 0 | 0 | 1 | 0.97852 | -0.41363 | 0.4 | 1 | 1.1 | 0.9
50 | 1 | 0.0039135 | 0.00098082 | 0 | 0 | 1 | 0.97926 | -0.399 | 0.4 | 1 | 1.1 | 0.9
51 | 1 | 0.013383 | 0.0033542 | 0 | 0 | 1 | 0.97807 | -0.42244 | 0.4 | 1 | 1.1 | 0.9
54 | 1 | 0.0026508 | 0.00066435 | 0 | 0 | 1 | 0.97948 | -0.39483 | 0.4 | 1 | 1.1 | 0.9
55 | 1 | 0.0049663 | 0.0012447 | 0 | 0 | 1 | 0.97994 | -0.38574 | 0.4 | 1 | 1.1 | 0.9
57 | 1 | 0 | 0 | 0 | 0 | 1 | 0.98182 | -0.34886 | 0.4 | 1 | 1.1 | 0.9
66 | 1 | 0.00769 | 0.0019273 | 0 | 0 | 1 | 0.98142 | -0.35683 | 0.4 | 1 | 1.1 | 0.9
59 | 1 | 0.0028146 | 0.00070541 | 0 | 0 | 1 | 0.98131 | -0.35896 | 0.4 | 1 | 1.1 | 0.9
63 | 1 | 0.0040767 | 0.0010217 | 0 | 0 | 1 | 0.98148 | -0.35556 | 0.4 | 1 | 1.1 | 0.9
56 | 1 | 0 | 0 | 0 | 0 | 1 | 0.98056 | -0.37364 | 0.4 | 1 | 1.1 | 0.9
60 | 1 | 0.0043936 | 0.0011011 | 0 | 0 | 1 | 0.98045 | -0.37571 | 0.4 | 1 | 1.1 | 0.9
58 | 1 | 0.00295 | 0.00073933 | 0 | 0 | 1 | 0.98124 | -0.36038 | 0.4 | 1 | 1.1 | 0.9
61 | 1 | 0.0060971 | 0.0015281 | 0 | 0 | 1 | 0.98038 | -0.37711 | 0.4 | 1 | 1.1 | 0.9
67 | 1 | 0.0057465 | 0.0014402 | 0 | 0 | 1 | 0.98115 | -0.362 | 0.4 | 1 | 1.1 | 0.9
64 | 1 | 0.0074744 | 0.0018733 | 0 | 0 | 1 | 0.98132 | -0.35875 | 0.4 | 1 | 1.1 | 0.9
62 | 1 | 0.0043276 | 0.0010846 | 0 | 0 | 1 | 0.9803 | -0.37872 | 0.4 | 1 | 1.1 | 0.9
65 | 1 | 0 | 0 | 0 | 0 | 1 | 0.98111 | -0.36284 | 0.4 | 1 | 1.1 | 0.9
70 | 1 | 0.0029964 | 0.00075097 | 0 | 0 | 1 | 0.98108 | -0.36348 | 0.4 | 1 | 1.1 | 0.9
71 | 1 | 0.0046277 | 0.0011598 | 0 | 0 | 1 | 0.98081 | -0.36883 | 0.4 | 1 | 1.1 | 0.9
72 | 1 | 0.0041182 | 0.0010321 | 0 | 0 | 1 | 0.9808 | -0.36897 | 0.4 | 1 | 1.1 | 0.9
68 | 1 | 0.0058972 | 0.001478 | 0 | 0 | 1 | 0.98095 | -0.36601 | 0.4 | 1 | 1.1 | 0.9
69 | 1 | 0.006386 | 0.0016005 | 0 | 0 | 1 | 0.98083 | -0.36843 | 0.4 | 1 | 1.1 | 0.9

## generator_data
GEN_BUS | PG | QG | QMAX | QMIN | VG | MBASE | GEN_STATUS | PMAX | PMIN
42 | 0.32293 | 0.082796 | 10 | -10 | 1 | 100 | 1 | 10 | 0

## branch_data
F_BUS | T_BUS | BR_R | BR_X | BR_B | RATE_A | RATE_B | RATE_C | TAP | SHIFT | BR_STATUS | ANGMIN | ANGMAX | P_in | Q_in | P_out | Q_out
1 | 2 | 0.48781 | 0.3122 | 1.6383e-09 | 0 | 0 | 0 | 0 | 0 | 1 | -90 | 90 | -0.1125 | -0.028535 | 0.11257 | 0.028578
1 | 26 | 4.41 | 2.8224 | 1.4811e-08 | 0 | 0 | 0 | 0 | 0 | 1 | -90 | 90 | 0.078518 | 0.020019 | -0.07822 | -0.01983
2 | 34 | 3.8416 | 2.4586 | 1.2902e-08 | 0 | 0 | 0 | 0 | 0 | 1 | -90 | 90 | -0.11257 | -0.028578 | 0.1131 | 0.028917
26 | 3 | 2.875 | 1.84 | 9.6557e-09 | 0 | 0 | 0 | 0 | 0 | 1 | -90 | 90 | 0.070551 | 0.017908 | -0.070394 | -0.017808
34 | 35 | 0.60487 | 0.38712 | 2.0315e-09 | 0 | 0 | 0 | 0 | 0 | 1 | -90 | 90 | -0.11777 | -0.030088 | 0.11786 | 0.030146
35 | 36 | 0.29371 | 0.18797 | 9.8642e-10 | 0 | 0 | 0 | 0 | 0 | 1 | -90 | 90 | -0.12069 | -0.030855 | 0.12074 | 0.030885
3 | 4 | 1.2633 | 0.80853 | 4.2429e-09 | 0 | 0 | 0 | 0 | 0 | 1 | -90 | 90 | 0.066107 | 0.016734 | -0.066046 | -0.016695
4 | 5 | 0.71344 | 0.4566 | 2.3961e-09 | 0 | 0 | 0 | 0 | 0 | 1 | -90 | 90 | 0.066046 | 0.016695 | -0.066011 | -0.016673
5 | 6 | 0.69638 | 0.44569 | 2.3388e-09 | 0 | 0 | 0 | 0 | 0 | 1 | -90 | 90 | 0.066011 | 0.016673 | -0.065977 | -0.016652
8 | 9 | 0.83683 | 0.53557 | 2.8105e-09 | 0 | 0 | 0 | 0 | 0 | 1 | -90 | 90 | 0.058427 | 0.01472 | -0.058396 | -0.0147
8 | 7 | 1.8311 | 1.1719 | 6.1499e-09 | 0 | 0 | 0 | 0 | 0 | 1 | -90 | 90 | -0.060558 | -0.015254 | 0.060633 | 0.015301
9 | 10 | 0.71224 | 0.45584 | 2.3921e-09 | 0 | 0 | 0 | 0 | 0 | 1 | -90 | 90 | 0.055786 | 0.014046 | -0.055761 | -0.01403
7 | 6 | 0.72106 | 0.46148 | 2.4217e-09 | 0 | 0 | 0 | 0 | 0 | 1 | -90 | 90 | -0.060633 | -0.015301 | 0.060663 | 0.01532
10 | 11 | 0.47925 | 0.30672 | 1.6096e-09 | 0 | 0 | 0 | 0 | 0 | 1 | -90 | 90 | 0.051631 | 0.012995 | -0.051617 | -0.012986
11 | 16 | 0.96767 | 0.61931 | 3.2499e-09 | 0 | 0 | 0 | 0 | 0 | 1 | -90 | 90 | 0.049246 | 0.012392 | -0.049219 | -0.012375
16 | 18 | 6.3602 | 4.0705 | 1.068e-08 | 0 | 0 | 0 | 0 | 0 | 1 | -90 | 90 | 0.0052109 | 0.0013057 | -0.005209 | -0.0013055
16 | 14 | 0.40602 | 0.25985 | 1.3636e-09 | 0 | 0 | 0 | 0 | 0 | 1 | -90 | 90 | 0.044008 | 0.01107 | -0.044 | -0.011064
18 | 75 | 2.2216 | 1.4219 | 3.7307e-09 | 0 | 0 | 0 | 0 | 0 | 1 | -90 | 90 | 0.005209 | 0.0013055 | -0.0052083 | -0.0013054
14 | 17 | 0.78352 | 0.50145 | 1.3157e-09 | 0 | 0 | 0 | 0 | 0 | 1 | -90 | 90 | 0.0033488 | 0.00083927 | -0.0033487 | -0.00083933
14 | 12 | 2.0617 | 1.3195 | 6.9243e-09 | 0 | 0 | 0 | 0 | 0 | 1 | -90 | 90 | 0.040651 | 0.010225 | -0.040612 | -0.010201
12 | 13 | 0.25385 | 0.16246 | 8.5256e-10 | 0 | 0 | 0 | 0 | 0 | 1 | -90 | 90 | 0.034735 | 0.0087279 | -0.034731 | -0.0087258
13 | 15 | 1.0606 | 0.6788 | 3.5622e-09 | 0 | 0 | 0 | 0 | 0 | 1 | -90 | 90 | 0.030776 | 0.0077343 | -0.030764 | -0.0077275
15 | 19 | 1.6796 | 1.0749 | 5.6409e-09 | 0 | 0 | 0 | 0 | 0 | 1 | -90 | 90 | 0.030764 | 0.0077275 | -0.030746 | -0.0077166
19 | 23 | 2.016 | 1.2902 | 3.3854e-09 | 0 | 0 | 0 | 0 | 0 | 1 | -90 | 90 | 0.025648 | 0.006439 | -0.025633 | -0.0064298
19 | 24 | 1.1461 | 0.7335 | 1.9246e-09 | 0 | 0 | 0 | 0 | 0 | 1 | -90 | 90 | 0.0050987 | 0.0012776 | -0.0050984 | -0.0012776
23 | 73 | 3.3745 | 2.1597 | 5.6667e-09 | 0 | 0 | 0 | 0 | 0 | 1 | -90 | 90 | 0.019721 | 0.0049482 | -0.019706 | -0.0049393
23 | 21 | 6.4452 | 4.1249 | 1.0823e-08 | 0 | 0 | 0 | 0 | 0 | 1 | -90 | 90 | 0.0059122 | 0.0014816 | -0.0059097 | -0.001481
24 | 25 | 3.0545 | 1.9549 | 5.1293e-09 | 0 | 0 | 0 | 0 | 0 | 1 | -90 | 90 | 0.0035112 | 0.00087974 | -0.0035108 | -0.00087996
73 | 30 | 0.42839 | 0.27417 | 7.1938e-10 | 0 | 0 | 0 | 0 | 0 | 1 | -90 | 90 | 0.017637 | 0.0044207 | -0.017635 | -0.0044198
21 | 20 | 2.3118 | 1.4795 | 3.8821e-09 | 0 | 0 | 0 | 0 | 0 | 1 | -90 | 90 | 0.0059097 | 0.001481 | -0.0059088 | -0.0014808
20 | 22 | 1.3874 | 0.88797 | 2.3299e-09 | 0 | 0 | 0 | 0 | 0 | 1 | -90 | 90 | 0.0023439 | 0.0005873 | -0.0023438 | -0.00058746
30 | 74 | 2.7053 | 1.7314 | 4.5429e-09 | 0 | 0 | 0 | 0 | 0 | 1 | -90 | 90 | 0.0038585 | 0.00096685 | -0.003858 | -0.00096699
30 | 29 | 0.89039 | 0.56985 | 1.4952e-09 | 0 | 0 | 0 | 0 | 0 | 1 | -90 | 90 | 0.013777 | 0.003453 | -0.013775 | -0.0034519
27 | 28 | 4.5346 | 2.9022 | 7.6149e-09 | 0 | 0 | 0 | 0 | 0 | 1 | -90 | 90 | 0.0026496 | 0.00066354 | -0.0026493 | -0.00066403
27 | 29 | 1.4256 | 0.9124 | 2.394e-09 | 0 | 0 | 0 | 0 | 0 | 1 | -90 | 90 | -0.0050651 | -0.001269 | 0.0050655 | 0.001269
29 | 31 | 1.7471 | 1.1182 | 2.9339e-09 | 0 | 0 | 0 | 0 | 0 | 1 | -90 | 90 | 0.0087094 | 0.0021829 | -0.0087079 | -0.0021822
31 | 32 | 0.24709 | 0.15813 | 4.1492e-10 | 0 | 0 | 0 | 0 | 0 | 1 | -90 | 90 | 0.0058196 | 0.0014583 | -0.0058195 | -0.0014583
32 | 33 | 3.1714 | 2.0297 | 5.3256e-09 | 0 | 0 | 0 | 0 | 0 | 1 | -90 | 90 | 0.0031001 | 0.00077667 | -0.0030998 | -0.00077695
36 | 37 | 0.5224 | 0.33434 | 1.7545e-09 | 0 | 0 | 0 | 0 | 0 | 1 | -90 | 90 | -0.12443 | -0.03181 | 0.12452 | 0.031865
37 | 38 | 0.84062 | 0.538 | 2.8233e-09 | 0 | 0 | 0 | 0 | 0 | 1 | -90 | 90 | -0.12809 | -0.032761 | 0.12824 | 0.032856
38 | 39 | 0.68105 | 0.43587 | 2.2873e-09 | 0 | 0 | 0 | 0 | 0 | 1 | -90 | 90 | -0.13493 | -0.034531 | 0.13506 | 0.034617
39 | 40 | 0.20253 | 0.12962 | 6.8019e-10 | 0 | 0 | 0 | 0 | 0 | 1 | -90 | 90 | -0.13796 | -0.035344 | 0.138 | 0.03537
40 | 41 | 1.5252 | 0.97614 | 5.1225e-09 | 0 | 0 | 0 | 0 | 0 | 1 | -90 | 90 | -0.14291 | -0.036601 | 0.14325 | 0.036815
41 | 42 | 0.21632 | 0.13844 | 7.2651e-10 | 0 | 0 | 0 | 0 | 0 | 1 | -90 | 90 | -0.15674 | -0.040195 | 0.15679 | 0.040231
42 | 43 | 0.63599 | 0.40704 | 2.136e-09 | 0 | 0 | 0 | 0 | 0 | 1 | -90 | 90 | 0.15502 | 0.039778 | -0.15486 | -0.039674
43 | 44 | 2.0825 | 1.3328 | 6.9941e-09 | 0 | 0 | 0 | 0 | 0 | 1 | -90 | 90 | 0.14288 | 0.036674 | -0.14243 | -0.036384
44 | 45 | 5.5824 | 3.5727 | 9.3744e-09 | 0 | 0 | 0 | 0 | 0 | 1 | -90 | 90 | 0.13551 | 0.03465 | -0.13441 | -0.033945
45 | 46 | 0.66011 | 0.42247 | 1.1085e-09 | 0 | 0 | 0 | 0 | 0 | 1 | -90 | 90 | 0.12431 | 0.031415 | -0.1242 | -0.031344
46 | 52 | 1.0303 | 0.65937 | 1.7301e-09 | 0 | 0 | 0 | 0 | 0 | 1 | -90 | 90 | 0.11824 | 0.029849 | -0.11808 | -0.029749
52 | 53 | 0.80794 | 0.51708 | 1.3567e-09 | 0 | 0 | 0 | 0 | 0 | 1 | -90 | 90 | 0.11193 | 0.028208 | -0.11182 | -0.028137
53 | 57 | 0.9741 | 0.62342 | 1.6358e-09 | 0 | 0 | 0 | 0 | 0 | 1 | -90 | 90 | 0.10882 | 0.027386 | -0.1087 | -0.027305
47 | 48 | 1.8179 | 1.1635 | 3.0528e-09 | 0 | 0 | 0 | 0 | 0 | 1 | -90 | 90 | -0.0073367 | -0.0018388 | 0.0073378 | 0.0018392
48 | 49 | 0.47786 | 0.30583 | 8.0245e-10 | 0 | 0 | 0 | 0 | 0 | 1 | -90 | 90 | -0.014016 | -0.003513 | 0.014017 | 0.0035136
49 | 50 | 2.2944 | 1.4684 | 3.853e-09 | 0 | 0 | 0 | 0 | 0 | 1 | -90 | 90 | -0.027406 | -0.0068709 | 0.027425 | 0.0068828
49 | 51 | 2.8227 | 1.8066 | 4.7402e-09 | 0 | 0 | 0 | 0 | 0 | 1 | -90 | 90 | 0.013389 | 0.0033574 | -0.013383 | -0.0033542
50 | 54 | 0.57262 | 0.36648 | 9.6158e-10 | 0 | 0 | 0 | 0 | 0 | 1 | -90 | 90 | -0.031338 | -0.0078636 | 0.031344 | 0.0078675
54 | 55 | 1.1506 | 0.73636 | 1.9321e-09 | 0 | 0 | 0 | 0 | 0 | 1 | -90 | 90 | -0.033995 | -0.0085319 | 0.03401 | 0.0085411
55 | 56 | 1.3385 | 0.85665 | 2.2477e-09 | 0 | 0 | 0 | 0 | 0 | 1 | -90 | 90 | -0.038976 | -0.0097858 | 0.038999 | 0.0098
57 | 66 | 1.3379 | 0.85629 | 2.2468e-09 | 0 | 0 | 0 | 0 | 0 | 1 | -90 | 90 | 0.025737 | 0.0064562 | -0.025727 | -0.0064502
57 | 59 | 0.73232 | 0.46869 | 1.2298e-09 | 0 | 0 | 0 | 0 | 0 | 1 | -90 | 90 | 0.059651 | 0.015002 | -0.059622 | -0.014984
57 | 63 | 1.2407 | 0.79403 | 2.0834e-09 | 0 | 0 | 0 | 0 | 0 | 1 | -90 | 90 | 0.023308 | 0.0058465 | -0.023301 | -0.005842
66 | 67 | 1.236 | 0.79107 | 2.0756e-09 | 0 | 0 | 0 | 0 | 0 | 1 | -90 | 90 | 0.018037 | 0.0045229 | -0.018033 | -0.0045202
59 | 58 | 0.1086 | 0.069505 | 1.8237e-10 | 0 | 0 | 0 | 0 | 0 | 1 | -90 | 90 | 0.056807 | 0.014278 | -0.056803 | -0.014276
63 | 64 | 0.71739 | 0.45913 | 1.2047e-09 | 0 | 0 | 0 | 0 | 0 | 1 | -90 | 90 | 0.019224 | 0.0048202 | -0.019221 | -0.0048185
56 | 60 | 0.602 | 0.38528 | 1.0109e-09 | 0 | 0 | 0 | 0 | 0 | 1 | -90 | 90 | 0.014821 | 0.003715 | -0.014819 | -0.0037142
56 | 58 | 1.064 | 0.68093 | 1.7867e-09 | 0 | 0 | 0 | 0 | 0 | 1 | -90 | 90 | -0.053819 | -0.013515 | 0.053853 | 0.013537
60 | 61 | 0.57529 | 0.36819 | 9.6607e-10 | 0 | 0 | 0 | 0 | 0 | 1 | -90 | 90 | 0.010426 | 0.002613 | -0.010425 | -0.0026127
61 | 62 | 1.607 | 1.0285 | 2.6985e-09 | 0 | 0 | 0 | 0 | 0 | 1 | -90 | 90 | 0.0043279 | 0.0010846 | -0.0043276 | -0.0010846
67 | 68 | 1.4113 | 0.90323 | 2.3699e-09 | 0 | 0 | 0 | 0 | 0 | 1 | -90 | 90 | 0.012286 | 0.00308 | -0.012284 | -0.0030787
64 | 65 | 1.505 | 0.96318 | 2.5273e-09 | 0 | 0 | 0 | 0 | 0 | 1 | -90 | 90 | 0.011747 | 0.0029452 | -0.011745 | -0.002944
65 | 70 | 0.91024 | 0.58256 | 1.5285e-09 | 0 | 0 | 0 | 0 | 0 | 1 | -90 | 90 | 0.0029965 | 0.0007509 | -0.0029964 | -0.00075099
65 | 71 | 2.9537 | 1.8904 | 4.96e-09 | 0 | 0 | 0 | 0 | 0 | 1 | -90 | 90 | 0.0087484 | 0.0021931 | -0.0087459 | -0.002192
71 | 72 | 0.13794 | 0.088281 | 2.3164e-10 | 0 | 0 | 0 | 0 | 0 | 1 | -90 | 90 | 0.0041182 | 0.0010321 | -0.0041182 | -0.0010321
68 | 69 | 1.6339 | 1.0457 | 2.7437e-09 | 0 | 0 | 0 | 0 | 0 | 1 | -90 | 90 | 0.0063866 | 0.0016007 | -0.0063859 | -0.0016005