## bus_data
BUS_I | BUS_TYPE | Pd | Qd | Gs | Bs | area | Vm | Va | baseKV | zone | Vmax | Vmin
1 | 1 | 0.010935 | 0.0027405 | 0 | 0 | 1 | 0.98683 | -0.2518 | 0.4 | 1 | 1.1 | 0.9
2 | 1 | 0.00433 | 0.0010852 | 0 | 0 | 1 | 0.98735 | -0.24174 | 0.4 | 1 | 1.1 | 0.9
46 | 1 | 0.009966 | 0.0024977 | 0 | 0 | 1 | 0.98199 | -0.34569 | 0.4 | 1 | 1.1 | 0.9
3 | 1 | 0 | 0 | 0 | 0 | 1 | 0.98921 | -0.2059 | 0.4 | 1 | 1.1 | 0.9
48 | 1 | 0.011855 | 0.0029711 | 0 | 0 | 1 | 0.98003 | -0.38408 | 0.4 | 1 | 1.1 | 0.9
8 | 1 | 0 | 0 | 0 | 0 | 1 | 0.99033 | -0.18443 | 0.4 | 1 | 1.1 | 0.9
9 | 1 | 0.0049783 | 0.0012477 | 0 | 0 | 1 | 0.99354 | -0.12271 | 0.4 | 1 | 1.1 | 0.9
7 | 1 | 0.0056545 | 0.0014172 | 0 | 0 | 1 | 0.9897 | -0.19663 | 0.4 | 1 | 1.1 | 0.9
4 | 1 | 0 | 0 | 0 | 0 | 1 | 0.97912 | -0.40183 | 0.4 | 1 | 1.1 | 0.9
5 | 1 | 0.006212 | 0.0015569 | 0 | 0 | 1 | 0.97896 | -0.40509 | 0.4 | 1 | 1.1 | 0.9
6 | 1 | 0.0051537 | 0.0012916 | 0 | 0 | 1 | 0.97966 | -0.39131 | 0.4 | 1 | 1.1 | 0.9
19 | 1 | 0 | 0 | 0 | 0 | 1 | 0.97808 | -0.42232 | 0.4 | 1 | 1.1 | 0.9
21 | 1 | 0.0071617 | 0.0017949 | 0 | 0 | 1 | 0.99622 | -0.072277 | 0.4 | 1 | 1.1 | 0.9
22 | 1 | 0.0058993 | 0.0014785 | 0 | 0 | 1 | 0.99496 | -0.096562 | 0.4 | 1 | 1.1 | 0.9
23 | 3 | 0.0073387 | 0.0018393 | 0 | 0 | 1 | 1 | 0 | 0.4 | 1 | 1.1 | 0.9
20 | 1 | 0.0066572 | 0.0016684 | 0 | 0 | 1 | 0.97789 | -0.42606 | 0.4 | 1 | 1.1 | 0.9
18 | 1 | 0.0064131 | 0.0016073 | 0 | 0 | 1 | 0.97781 | -0.42769 | 0.4 | 1 | 1.1 | 0.9
39 | 1 | 0 | 0 | 0 | 0 | 1 | 0.98932 | -0.20393 | 0.4 | 1 | 1.1 | 0.9
35 | 1 | 0.0047471 | 0.0011897 | 0 | 0 | 1 | 0.98929 | -0.20446 | 0.4 | 1 | 1.1 | 0.9
38 | 1 | 0.0074399 | 0.0018646 | 0 | 0 | 1 | 0.9892 | -0.20621 | 0.4 | 1 | 1.1 | 0.9
37 | 1 | 0.0038374 | 0.00096175 | 0 | 0 | 1 | 0.98918 | -0.20672 | 0.4 | 1 | 1.1 | 0.9
30 | 1 | 0.0048718 | 0.001221 | 0 | 0 | 1 | 0.99537 | -0.087929 | 0.4 | 1 | 1.1 | 0.9
25 | 1 | 0.0079081 | 0.001982 | 0 | 0 | 1 | 0.99771 | -0.043307 | 0.4 | 1 | 1.1 | 0.9
10 | 1 | 0.0026611 | 0.00066694 | 0 | 0 | 1 | 0.98974 | -0.19735 | 0.4 | 1 | 1.1 | 0.9
11 | 1 | 0.0085692 | 0.0021476 | 0 | 0 | 1 | 0.9895 | -0.20214 | 0.4 | 1 | 1.1 | 0.9
12 | 1 | 0 | 0 | 0 | 0 | 1 | 0.99002 | -0.19201 | 0.4 | 1 | 1.1 | 0.9
14 | 1 | 0.0063073 | 0.0015808 | 0 | 0 | 1 | 0.99146 | -0.1641 | 0.4 | 1 | 1.1 | 0.9
15 | 1 | 0.0024478 | 0.00061347 | 0 | 0 | 1 | 0.98954 | -0.20132 | 0.4 | 1 | 1.1 | 0.9
24 | 1 | 0.01102 | 0.0027618 | 0 | 0 | 1 | 0.99479 | -0.099912 | 0.4 | 1 | 1.1 | 0.9
26 | 1 | 0.005554 | 0.001392 | 0 | 0 | 1 | 0.99343 | -0.12608 | 0.4 | 1 | 1.1 | 0.9
31 | 1 | 0.0025603 | 0.00064167 | 0 | 0 | 1 | 0.98888 | -0.21417 | 0.4 | 1 | 1.1 | 0.9
27 | 1 | 0.013459 | 0.0033731 | 0 | 0 | 1 | 0.99309 | -0.13259 | 0.4 | 1 | 1.1 | 0.9
32 | 1 | 0.006054 | 0.0015173 | 0 | 0 | 1 | 0.98845 | -0.22244 | 0.4 | 1 | 1.1 | 0.9
16 | 1 | 0.0042933 | 0.001076 | 0 | 0 | 1 | 0.97736 | -0.43646 | 0.4 | 1 | 1.1 | 0.9
17 | 1 | 0.006452 | 0.001617 | 0 | 0 | 1 | 0.97746 | -0.4344 | 0.4 | 1 | 1.1 | 0.9
84 | 1 | 0.0037414 | 0.00093768 | 0 | 0 | 1 | 0.97753 | -0.4332 | 0.4 | 1 | 1.1 | 0.9
85 | 1 | 0.0067439 | 0.0016902 | 0 | 0 | 1 | 0.97738 | -0.43601 | 0.4 | 1 | 1.1 | 0.9
33 | 1 | 0.0069611 | 0.0017446 | 0 | 0 | 1 | 0.98832 | -0.225 | 0.4 | 1 | 1.1 | 0.9

## generator_data
GEN_BUS | PG | QG | QMAX | QMIN | VG | MBASE | GEN_STATUS | PMAX | PMIN
23 | 0.21055 | 0.053675 | 10 | -10 | 1 | 100 | 1 | 10 | 0

## branch_data
F_BUS | T_BUS | BR_R | BR_X | BR_B | RATE_A | RATE_B | RATE_C | TAP | SHIFT | BR_STATUS | ANGMIN | ANGMAX | P_in | Q_in | P_out | Q_out
1 | 2 | 0.55997 | 0.35838 | 9.4034e-10 | 0 | 0 | 0 | 0 | 0 | 1 | -90 | 90 | -0.078919 | -0.019969 | 0.078957 | 0.019993
1 | 46 | 6.0426 | 3.8673 | 1.0147e-08 | 0 | 0 | 0 | 0 | 0 | 1 | -90 | 90 | 0.067984 | 0.017228 | -0.067679 | -0.017034
2 | 3 | 1.8961 | 1.2135 | 3.1841e-09 | 0 | 0 | 0 | 0 | 0 | 1 | -90 | 90 | -0.083287 | -0.021078 | 0.08343 | 0.02117
46 | 48 | 2.8784 | 1.8422 | 4.8336e-09 | 0 | 0 | 0 | 0 | 0 | 1 | -90 | 90 | 0.057713 | 0.014536 | -0.057607 | -0.014469
3 | 8 | 1.1392 | 0.7291 | 1.9131e-09 | 0 | 0 | 0 | 0 | 0 | 1 | -90 | 90 | -0.08343 | -0.02117 | 0.083517 | 0.021225
48 | 6 | 0.68162 | 0.43624 | 1.1446e-09 | 0 | 0 | 0 | 0 | 0 | 1 | -90 | 90 | 0.045752 | 0.011498 | -0.045737 | -0.011488
8 | 9 | 2.6059 | 1.6677 | 4.3759e-09 | 0 | 0 | 0 | 0 | 0 | 1 | -90 | 90 | -0.10522 | -0.026668 | 0.10553 | 0.026868
8 | 7 | 2.4735 | 1.5831 | 4.1537e-09 | 0 | 0 | 0 | 0 | 0 | 1 | -90 | 90 | 0.021698 | 0.0054434 | -0.021686 | -0.0054357
9 | 30 | 1.409 | 0.90175 | 2.3661e-09 | 0 | 0 | 0 | 0 | 0 | 1 | -90 | 90 | -0.11051 | -0.028115 | 0.11069 | 0.028234
7 | 39 | 4.3001 | 2.752 | 7.221e-09 | 0 | 0 | 0 | 0 | 0 | 1 | -90 | 90 | 0.0074433 | 0.0018659 | -0.0074407 | -0.0018649
7 | 35 | 4.0014 | 2.5609 | 6.7195e-09 | 0 | 0 | 0 | 0 | 0 | 1 | -90 | 90 | 0.0085881 | 0.0021527 | -0.0085849 | -0.0021513
4 | 5 | 0.34552 | 0.22113 | 5.8021e-10 | 0 | 0 | 0 | 0 | 0 | 1 | -90 | 90 | 0.040562 | 0.010184 | -0.040556 | -0.01018
4 | 6 | 1.1164 | 0.71447 | 1.8747e-09 | 0 | 0 | 0 | 0 | 0 | 1 | -90 | 90 | -0.040562 | -0.010184 | 0.040583 | 0.010196
5 | 19 | 2.1554 | 1.3795 | 3.6195e-09 | 0 | 0 | 0 | 0 | 0 | 1 | -90 | 90 | 0.034344 | 0.0086227 | -0.034316 | -0.008605
19 | 20 | 0.93572 | 0.59886 | 1.5713e-09 | 0 | 0 | 0 | 0 | 0 | 1 | -90 | 90 | 0.01715 | 0.0043003 | -0.017147 | -0.0042985
19 | 18 | 1.3405 | 0.85795 | 2.2511e-09 | 0 | 0 | 0 | 0 | 0 | 1 | -90 | 90 | 0.017166 | 0.0043047 | -0.017162 | -0.0043021
21 | 22 | 1.5089 | 0.9657 | 2.5339e-09 | 0 | 0 | 0 | 0 | 0 | 1 | -90 | 90 | 0.071791 | 0.018104 | -0.071708 | -0.018051
21 | 23 | 4.1027 | 2.6257 | 6.8895e-09 | 0 | 0 | 0 | 0 | 0 | 1 | -90 | 90 | -0.078953 | -0.019899 | 0.079227 | 0.020074
22 | 24 | 0.22659 | 0.14502 | 3.8051e-10 | 0 | 0 | 0 | 0 | 0 | 1 | -90 | 90 | 0.065809 | 0.016572 | -0.065798 | -0.016566
23 | 25 | 1.5848 | 1.0142 | 2.6612e-09 | 0 | 0 | 0 | 0 | 0 | 1 | -90 | 90 | 0.12398 | 0.031762 | -0.12372 | -0.031596
20 | 84 | 2.9188 | 1.868 | 4.9015e-09 | 0 | 0 | 0 | 0 | 0 | 1 | -90 | 90 | 0.01049 | 0.00263 | -0.010486 | -0.0026282
18 | 17 | 2.6781 | 1.714 | 4.4972e-09 | 0 | 0 | 0 | 0 | 0 | 1 | -90 | 90 | 0.010749 | 0.0026948 | -0.010745 | -0.002693
39 | 38 | 1.3451 | 0.86088 | 2.2588e-09 | 0 | 0 | 0 | 0 | 0 | 1 | -90 | 90 | 0.0074407 | 0.0018649 | -0.0074399 | -0.0018646
35 | 37 | 2.5781 | 1.65 | 4.3294e-09 | 0 | 0 | 0 | 0 | 0 | 1 | -90 | 90 | 0.0038378 | 0.00096159 | -0.0038374 | -0.00096175
30 | 25 | 1.7378 | 1.1122 | 2.9182e-09 | 0 | 0 | 0 | 0 | 0 | 1 | -90 | 90 | -0.11556 | -0.029455 | 0.11581 | 0.029614
10 | 11 | 2.4555 | 1.5715 | 4.1234e-09 | 0 | 0 | 0 | 0 | 0 | 1 | -90 | 90 | 0.0085711 | 0.0021485 | -0.0085692 | -0.0021476
10 | 12 | 2.0903 | 1.3378 | 3.5101e-09 | 0 | 0 | 0 | 0 | 0 | 1 | -90 | 90 | -0.011232 | -0.0028154 | 0.011235 | 0.0028169
12 | 14 | 4.1965 | 2.6858 | 7.047e-09 | 0 | 0 | 0 | 0 | 0 | 1 | -90 | 90 | -0.029282 | -0.0073473 | 0.029321 | 0.0073716
12 | 15 | 2.2698 | 1.4527 | 3.8116e-09 | 0 | 0 | 0 | 0 | 0 | 1 | -90 | 90 | 0.018047 | 0.0045304 | -0.018039 | -0.0045257
14 | 26 | 4.7192 | 3.0203 | 7.9248e-09 | 0 | 0 | 0 | 0 | 0 | 1 | -90 | 90 | -0.035628 | -0.0089524 | 0.035693 | 0.0089931
15 | 31 | 3.6178 | 2.3154 | 6.0752e-09 | 0 | 0 | 0 | 0 | 0 | 1 | -90 | 90 | 0.015591 | 0.0039122 | -0.015581 | -0.0039067
24 | 26 | 2.1232 | 1.3588 | 3.5654e-09 | 0 | 0 | 0 | 0 | 0 | 1 | -90 | 90 | 0.054778 | 0.013804 | -0.05471 | -0.01376
26 | 27 | 2.1408 | 1.3701 | 3.5951e-09 | 0 | 0 | 0 | 0 | 0 | 1 | -90 | 90 | 0.013463 | 0.0033754 | -0.013459 | -0.0033731
31 | 32 | 2.782 | 1.7805 | 4.6717e-09 | 0 | 0 | 0 | 0 | 0 | 1 | -90 | 90 | 0.013021 | 0.003265 | -0.013016 | -0.0032622
32 | 33 | 1.6124 | 1.032 | 2.7077e-09 | 0 | 0 | 0 | 0 | 0 | 1 | -90 | 90 | 0.006962 | 0.0017449 | -0.0069611 | -0.0017446
16 | 17 | 2.0496 | 1.3117 | 3.4418e-09 | 0 | 0 | 0 | 0 | 0 | 1 | -90 | 90 | -0.0042932 | -0.001076 | 0.0042936 | 0.001076
84 | 85 | 1.7845 | 1.1421 | 2.9966e-09 | 0 | 0 | 0 | 0 | 0 | 1 | -90 | 90 | 0.0067447 | 0.0016905 | -0.0067438 | -0.0016902