## bus_data
BUS_I | BUS_TYPE | Pd | Qd | Gs | Bs | area | Vm | Va | baseKV | zone | Vmax | Vmin
45 | 1 | 0.0037205 | 0.00093244 | 0 | 0 | 1 | 0.98269 | -0.33347 | 0.4 | 1 | 1.1 | 0.9
47 | 1 | 0.013169 | 0.0033004 | 0 | 0 | 1 | 0.98273 | -0.33267 | 0.4 | 1 | 1.1 | 0.9
40 | 1 | 0.0065059 | 0.0016305 | 0 | 0 | 1 | 0.98321 | -0.32338 | 0.4 | 1 | 1.1 | 0.9
41 | 1 | 0.007585 | 0.001901 | 0 | 0 | 1 | 0.98354 | -0.31694 | 0.4 | 1 | 1.1 | 0.9
42 | 1 | 0.0058124 | 0.0014567 | 0 | 0 | 1 | 0.98317 | -0.32413 | 0.4 | 1 | 1.1 | 0.9
43 | 1 | 0.011026 | 0.0027635 | 0 | 0 | 1 | 0.98361 | -0.31551 | 0.4 | 1 | 1.1 | 0.9
44 | 1 | 0.0095097 | 0.0023834 | 0 | 0 | 1 | 0.9831 | -0.32556 | 0.4 | 1 | 1.1 | 0.9
74 | 1 | 0.0088931 | 0.0022288 | 0 | 0 | 1 | 0.98763 | -0.23735 | 0.4 | 1 | 1.1 | 0.9
75 | 1 | 0.0037142 | 0.00093088 | 0 | 0 | 1 | 0.98748 | -0.24036 | 0.4 | 1 | 1.1 | 0.9
73 | 1 | 0.0050383 | 0.0012627 | 0 | 0 | 1 | 0.9887 | -0.21657 | 0.4 | 1 | 1.1 | 0.9
72 | 1 | 0.008611 | 0.0021581 | 0 | 0 | 1 | 0.98883 | -0.21412 | 0.4 | 1 | 1.1 | 0.9
71 | 1 | 0.0055922 | 0.0014015 | 0 | 0 | 1 | 0.9908 | -0.17605 | 0.4 | 1 | 1.1 | 0.9
69 | 1 | 0.0058016 | 0.001454 | 0 | 0 | 1 | 0.99176 | -0.15756 | 0.4 | 1 | 1.1 | 0.9
70 | 1 | 0.0058595 | 0.0014685 | 0 | 0 | 1 | 0.99092 | -0.17381 | 0.4 | 1 | 1.1 | 0.9
68 | 1 | 0.004768 | 0.001195 | 0 | 0 | 1 | 0.99246 | -0.14409 | 0.4 | 1 | 1.1 | 0.9
49 | 1 | 0.0075945 | 0.0019034 | 0 | 0 | 1 | 0.98636 | -0.26006 | 0.4 | 1 | 1.1 | 0.9
50 | 1 | 0.004 | 0.0010025 | 0 | 0 | 1 | 0.98665 | -0.25443 | 0.4 | 1 | 1.1 | 0.9
51 | 1 | 0.0061998 | 0.0015538 | 0 | 0 | 1 | 0.98629 | -0.26138 | 0.4 | 1 | 1.1 | 0.9
52 | 1 | 0 | 0 | 0 | 0 | 1 | 0.98672 | -0.25307 | 0.4 | 1 | 1.1 | 0.9
53 | 1 | 0.0055752 | 0.0013973 | 0 | 0 | 1 | 0.98451 | -0.29562 | 0.4 | 1 | 1.1 | 0.9
54 | 1 | 0.0073511 | 0.0018424 | 0 | 0 | 1 | 0.98773 | -0.23374 | 0.4 | 1 | 1.1 | 0.9
55 | 1 | 0.0039926 | 0.0010006 | 0 | 0 | 1 | 0.98326 | -0.31976 | 0.4 | 1 | 1.1 | 0.9
86 | 1 | 0.007849 | 0.0019671 | 0 | 0 | 1 | 0.98856 | -0.21774 | 0.4 | 1 | 1.1 | 0.9
56 | 1 | 0 | 0 | 0 | 0 | 1 | 0.97944 | -0.39381 | 0.4 | 1 | 1.1 | 0.9
83 | 1 | 0.0083991 | 0.002105 | 0 | 0 | 1 | 0.98904 | -0.2086 | 0.4 | 1 | 1.1 | 0.9
57 | 1 | 0.011236 | 0.002816 | 0 | 0 | 1 | 0.97701 | -0.44131 | 0.4 | 1 | 1.1 | 0.9
58 | 1 | 0 | 0 | 0 | 0 | 1 | 0.9737 | -0.50627 | 0.4 | 1 | 1.1 | 0.9
59 | 1 | 0.014763 | 0.0037 | 0 | 0 | 1 | 0.97299 | -0.52031 | 0.4 | 1 | 1.1 | 0.9
60 | 1 | 0.016293 | 0.0040834 | 0 | 0 | 1 | 0.97281 | -0.52375 | 0.4 | 1 | 1.1 | 0.9
80 | 1 | 0.01271 | 0.0031855 | 0 | 0 | 1 | 0.97278 | -0.52446 | 0.4 | 1 | 1.1 | 0.9
79 | 1 | 0 | 0 | 0 | 0 | 1 | 0.97125 | -0.5546 | 0.4 | 1 | 1.1 | 0.9
81 | 1 | 0.0084751 | 0.0021241 | 0 | 0 | 1 | 0.97274 | -0.52532 | 0.4 | 1 | 1.1 | 0.9
77 | 1 | 0.0089627 | 0.0022463 | 0 | 0 | 1 | 0.97062 | -0.56717 | 0.4 | 1 | 1.1 | 0.9
61 | 1 | 0.024908 | 0.0062426 | 0 | 0 | 1 | 0.99675 | -0.061627 | 0.4 | 1 | 1.1 | 0.9
62 | 1 | 0.012591 | 0.0031557 | 0 | 0 | 1 | 0.99964 | -0.0067337 | 0.4 | 1 | 1.1 | 0.9
63 | 1 | 0.020642 | 0.0051734 | 0 | 0 | 1 | 0.99595 | -0.076776 | 0.4 | 1 | 1.1 | 0.9
64 | 3 | 0.017211 | 0.0043134 | 0 | 0 | 1 | 1 | 0 | 0.4 | 1 | 1.1 | 0.9
65 | 1 | 0.022167 | 0.0055555 | 0 | 0 | 1 | 0.99377 | -0.11819 | 0.4 | 1 | 1.1 | 0.9
66 | 1 | 0.018288 | 0.0045834 | 0 | 0 | 1 | 0.99703 | -0.056608 | 0.4 | 1 | 1.1 | 0.9
82 | 1 | 0.013024 | 0.003264 | 0 | 0 | 1 | 0.98964 | -0.19703 | 0.4 | 1 | 1.1 | 0.9
67 | 1 | 0.012995 | 0.0032568 | 0 | 0 | 1 | 0.99395 | -0.11546 | 0.4 | 1 | 1.1 | 0.9
78 | 1 | 0.027105 | 0.0067931 | 0 | 0 | 1 | 0.97053 | -0.56894 | 0.4 | 1 | 1.1 | 0.9

## generator_data
GEN_BUS | PG | QG | QMAX | QMIN | VG | MBASE | GEN_STATUS | PMAX | PMIN
64 | 0.40302 | 0.10297 | 10 | -10 | 1 | 100 | 1 | 10 | 0

## branch_data
F_BUS | T_BUS | BR_R | BR_X | BR_B | RATE_A | RATE_B | RATE_C | TAP | SHIFT | BR_STATUS | ANGMIN | ANGMAX | P_in | Q_in | P_out | Q_out
45 | 47 | 0.93548 | 0.59871 | 1.5709e-09 | 0 | 0 | 0 | 0 | 0 | 1 | -90 | 90 | -0.0037205 | -0.00093245 | 0.0037206 | 0.00093239
47 | 44 | 1.8234 | 1.167 | 3.062e-09 | 0 | 0 | 0 | 0 | 0 | 1 | -90 | 90 | -0.016889 | -0.0042328 | 0.016895 | 0.0042362
40 | 41 | 2.2667 | 1.4507 | 3.8064e-09 | 0 | 0 | 0 | 0 | 0 | 1 | -90 | 90 | -0.012318 | -0.0030873 | 0.012322 | 0.0030894
40 | 42 | 0.55971 | 0.35822 | 9.3991e-10 | 0 | 0 | 0 | 0 | 0 | 1 | -90 | 90 | 0.0058126 | 0.0014568 | -0.0058124 | -0.0014567
41 | 43 | 0.31047 | 0.1987 | 5.2136e-10 | 0 | 0 | 0 | 0 | 0 | 1 | -90 | 90 | -0.019907 | -0.0049904 | 0.019909 | 0.0049912
43 | 44 | 1.6488 | 1.0552 | 2.7688e-09 | 0 | 0 | 0 | 0 | 0 | 1 | -90 | 90 | 0.026417 | 0.0066274 | -0.026405 | -0.0066196
43 | 74 | 5.9365 | 3.7994 | 9.969e-09 | 0 | 0 | 0 | 0 | 0 | 1 | -90 | 90 | -0.057352 | -0.014382 | 0.057567 | 0.014518
74 | 75 | 3.5383 | 2.2645 | 5.9418e-09 | 0 | 0 | 0 | 0 | 0 | 1 | -90 | 90 | 0.0037148 | 0.00093064 | -0.0037142 | -0.00093088
74 | 73 | 1.3005 | 0.83232 | 2.1839e-09 | 0 | 0 | 0 | 0 | 0 | 1 | -90 | 90 | -0.070175 | -0.017678 | 0.070245 | 0.017722
73 | 72 | 0.14311 | 0.091588 | 2.4031e-10 | 0 | 0 | 0 | 0 | 0 | 1 | -90 | 90 | -0.075283 | -0.018985 | 0.075292 | 0.018991
72 | 71 | 1.9998 | 1.2799 | 3.3582e-09 | 0 | 0 | 0 | 0 | 0 | 1 | -90 | 90 | -0.083903 | -0.021149 | 0.084056 | 0.021246
71 | 70 | 0.11079 | 0.070907 | 1.8605e-10 | 0 | 0 | 0 | 0 | 0 | 1 | -90 | 90 | -0.089648 | -0.022648 | 0.089658 | 0.022654
69 | 70 | 0.75312 | 0.482 | 1.2647e-09 | 0 | 0 | 0 | 0 | 0 | 1 | -90 | 90 | 0.095592 | 0.02417 | -0.095517 | -0.024123
69 | 68 | 0.58933 | 0.37717 | 9.8965e-10 | 0 | 0 | 0 | 0 | 0 | 1 | -90 | 90 | -0.10139 | -0.025624 | 0.10146 | 0.025666
68 | 67 | 1.1986 | 0.76711 | 2.0128e-09 | 0 | 0 | 0 | 0 | 0 | 1 | -90 | 90 | -0.10623 | -0.026861 | 0.10637 | 0.026954
49 | 50 | 1.7776 | 1.1377 | 2.9851e-09 | 0 | 0 | 0 | 0 | 0 | 1 | -90 | 90 | -0.013795 | -0.0034573 | 0.013798 | 0.0034594
49 | 51 | 0.92934 | 0.59478 | 1.5606e-09 | 0 | 0 | 0 | 0 | 0 | 1 | -90 | 90 | 0.0062002 | 0.0015539 | -0.0061998 | -0.0015538
50 | 52 | 0.33344 | 0.2134 | 5.5994e-10 | 0 | 0 | 0 | 0 | 0 | 1 | -90 | 90 | -0.017798 | -0.0044619 | 0.017799 | 0.0044626
52 | 53 | 1.6976 | 1.0864 | 5.7013e-09 | 0 | 0 | 0 | 0 | 0 | 1 | -90 | 90 | 0.11047 | 0.028211 | -0.11024 | -0.028067
52 | 54 | 0.66565 | 0.42602 | 2.2356e-09 | 0 | 0 | 0 | 0 | 0 | 1 | -90 | 90 | -0.12827 | -0.032674 | 0.12839 | 0.03275
53 | 55 | 1.0119 | 0.64758 | 3.3983e-09 | 0 | 0 | 0 | 0 | 0 | 1 | -90 | 90 | 0.10467 | 0.02667 | -0.10455 | -0.026592
54 | 86 | 0.52143 | 0.33372 | 1.7513e-09 | 0 | 0 | 0 | 0 | 0 | 1 | -90 | 90 | -0.13574 | -0.034592 | 0.13584 | 0.034659
55 | 56 | 3.2109 | 2.055 | 5.3919e-09 | 0 | 0 | 0 | 0 | 0 | 1 | -90 | 90 | 0.10055 | 0.025592 | -0.1002 | -0.025363
86 | 83 | 0.28181 | 0.18036 | 9.4649e-10 | 0 | 0 | 0 | 0 | 0 | 1 | -90 | 90 | -0.14369 | -0.036626 | 0.14376 | 0.036667
56 | 57 | 2.0469 | 1.31 | 3.4373e-09 | 0 | 0 | 0 | 0 | 0 | 1 | -90 | 90 | 0.10019 | 0.025364 | -0.099967 | -0.025218
83 | 82 | 0.33732 | 0.21588 | 1.1329e-09 | 0 | 0 | 0 | 0 | 0 | 1 | -90 | 90 | -0.15216 | -0.038772 | 0.15224 | 0.038826
57 | 58 | 3.1365 | 2.0073 | 5.267e-09 | 0 | 0 | 0 | 0 | 0 | 1 | -90 | 90 | 0.088731 | 0.022402 | -0.088456 | -0.022227
58 | 59 | 1.6593 | 1.0619 | 2.7863e-09 | 0 | 0 | 0 | 0 | 0 | 1 | -90 | 90 | 0.035976 | 0.0090277 | -0.035952 | -0.0090125
58 | 60 | 1.4176 | 0.90726 | 2.3805e-09 | 0 | 0 | 0 | 0 | 0 | 1 | -90 | 90 | 0.05248 | 0.013199 | -0.052436 | -0.013172
59 | 80 | 0.82968 | 0.53099 | 1.3932e-09 | 0 | 0 | 0 | 0 | 0 | 1 | -90 | 90 | 0.021189 | 0.0053125 | -0.021185 | -0.0053099
60 | 79 | 3.6222 | 2.3182 | 6.0827e-09 | 0 | 0 | 0 | 0 | 0 | 1 | -90 | 90 | 0.036143 | 0.0090882 | -0.03609 | -0.0090547
80 | 81 | 0.43365 | 0.27754 | 7.2822e-10 | 0 | 0 | 0 | 0 | 0 | 1 | -90 | 90 | 0.0084752 | 0.0021243 | -0.0084749 | -0.0021242
79 | 77 | 1.4735 | 0.94304 | 2.4744e-09 | 0 | 0 | 0 | 0 | 0 | 1 | -90 | 90 | 0.03609 | 0.0090548 | -0.036068 | -0.0090412
77 | 78 | 0.27527 | 0.17618 | 4.6226e-10 | 0 | 0 | 0 | 0 | 0 | 1 | -90 | 90 | 0.027106 | 0.0067948 | -0.027104 | -0.0067934
61 | 62 | 1.0601 | 0.67847 | 3.5604e-09 | 0 | 0 | 0 | 0 | 0 | 1 | -90 | 90 | -0.23414 | -0.059804 | 0.23477 | 0.060202
61 | 63 | 0.32666 | 0.20906 | 1.0971e-09 | 0 | 0 | 0 | 0 | 0 | 1 | -90 | 90 | 0.20924 | 0.053561 | -0.20908 | -0.053463
62 | 64 | 0.12373 | 0.079188 | 4.1555e-10 | 0 | 0 | 0 | 0 | 0 | 1 | -90 | 90 | -0.24736 | -0.063358 | 0.24744 | 0.06341
63 | 65 | 0.98936 | 0.63319 | 3.3228e-09 | 0 | 0 | 0 | 0 | 0 | 1 | -90 | 90 | 0.18844 | 0.04829 | -0.18806 | -0.048049
64 | 66 | 1.8479 | 1.1827 | 3.1032e-09 | 0 | 0 | 0 | 0 | 0 | 1 | -90 | 90 | 0.13837 | 0.035251 | -0.13799 | -0.03501
65 | 82 | 2.1251 | 1.36 | 7.1371e-09 | 0 | 0 | 0 | 0 | 0 | 1 | -90 | 90 | 0.1659 | 0.042493 | -0.16526 | -0.04209
66 | 67 | 2.2039 | 1.4105 | 3.7009e-09 | 0 | 0 | 0 | 0 | 0 | 1 | -90 | 90 | 0.11971 | 0.030427 | -0.11937 | -0.030211