## bus_data
BUS_I | BUS_TYPE | Pd | Qd | Gs | Bs | area | Vm | Va | baseKV | zone | Vmax | Vmin
1 | 1 | 0.028943 | 0.0072537 | 0 | 0 | 1 | 0.97527 | -0.47746 | 0.4 | 1 | 1.1 | 0.9
2 | 1 | 0.010074 | 0.0025248 | 0 | 0 | 1 | 0.97606 | -0.46195 | 0.4 | 1 | 1.1 | 0.9
4 | 1 | 0 | 0 | 0 | 0 | 1 | 0.9776 | -0.4317 | 0.4 | 1 | 1.1 | 0.9
3 | 1 | 0 | 0 | 0 | 0 | 1 | 0.99828 | -0.032701 | 0.4 | 1 | 1.1 | 0.9
5 | 1 | 0 | 0 | 0 | 0 | 1 | 0.99748 | -0.047917 | 0.4 | 1 | 1.1 | 0.9
6 | 3 | 0.028665 | 0.0071842 | 0 | 0 | 1 | 1 | 0 | 0.4 | 1 | 1.1 | 0.9
7 | 1 | 0.01485 | 0.0037218 | 0 | 0 | 1 | 0.98127 | -0.35995 | 0.4 | 1 | 1.1 | 0.9
11 | 1 | 0 | 0 | 0 | 0 | 1 | 0.98859 | -0.2179 | 0.4 | 1 | 1.1 | 0.9
8 | 1 | 0.019338 | 0.0048467 | 0 | 0 | 1 | 0.99699 | -0.057346 | 0.4 | 1 | 1.1 | 0.9
19 | 1 | 0 | 0 | 0 | 0 | 1 | 0.99798 | -0.03845 | 0.4 | 1 | 1.1 | 0.9
30 | 1 | 0.017272 | 0.0043289 | 0 | 0 | 1 | 0.98402 | -0.30651 | 0.4 | 1 | 1.1 | 0.9
32 | 1 | 0.040799 | 0.010225 | 0 | 0 | 1 | 0.98691 | -0.25045 | 0.4 | 1 | 1.1 | 0.9
9 | 1 | 0.013957 | 0.0034979 | 0 | 0 | 1 | 0.99533 | -0.089081 | 0.4 | 1 | 1.1 | 0.9
26 | 1 | 0 | 0 | 0 | 0 | 1 | 0.99739 | -0.049677 | 0.4 | 1 | 1.1 | 0.9
17 | 1 | 0 | 0 | 0 | 0 | 1 | 0.99111 | -0.17006 | 0.4 | 1 | 1.1 | 0.9
31 | 1 | 0.026494 | 0.0066401 | 0 | 0 | 1 | 0.98443 | -0.29845 | 0.4 | 1 | 1.1 | 0.9
10 | 1 | 0 | 0 | 0 | 0 | 1 | 0.99172 | -0.15873 | 0.4 | 1 | 1.1 | 0.9
20 | 1 | 0 | 0 | 0 | 0 | 1 | 0.99075 | -0.17741 | 0.4 | 1 | 1.1 | 0.9
21 | 1 | 0.024176 | 0.006059 | 0 | 0 | 1 | 0.99091 | -0.17441 | 0.4 | 1 | 1.1 | 0.9
34 | 1 | 0.035102 | 0.0087974 | 0 | 0 | 1 | 0.98925 | -0.20651 | 0.4 | 1 | 1.1 | 0.9
28 | 1 | 0.033142 | 0.0083062 | 0 | 0 | 1 | 0.99059 | -0.18057 | 0.4 | 1 | 1.1 | 0.9
12 | 1 | 0.025735 | 0.0064499 | 0 | 0 | 1 | 0.98683 | -0.25286 | 0.4 | 1 | 1.1 | 0.9
13 | 1 | 0 | 0 | 0 | 0 | 1 | 0.98612 | -0.26668 | 0.4 | 1 | 1.1 | 0.9
14 | 1 | 0 | 0 | 0 | 0 | 1 | 0.9905 | -0.18167 | 0.4 | 1 | 1.1 | 0.9
15 | 1 | 0.02837 | 0.0071102 | 0 | 0 | 1 | 0.98568 | -0.27527 | 0.4 | 1 | 1.1 | 0.9
16 | 1 | 0.04008 | 0.010045 | 0 | 0 | 1 | 0.98501 | -0.28838 | 0.4 | 1 | 1.1 | 0.9
23 | 1 | 0.053857 | 0.013498 | 0 | 0 | 1 | 0.98841 | -0.22223 | 0.4 | 1 | 1.1 | 0.9
24 | 1 | 0.022313 | 0.0055922 | 0 | 0 | 1 | 0.9866 | -0.25737 | 0.4 | 1 | 1.1 | 0.9
37 | 1 | 0.022083 | 0.0055346 | 0 | 0 | 1 | 0.99681 | -0.060938 | 0.4 | 1 | 1.1 | 0.9
35 | 1 | 0.035809 | 0.0089746 | 0 | 0 | 1 | 0.98863 | -0.21861 | 0.4 | 1 | 1.1 | 0.9
25 | 1 | 0.036632 | 0.009181 | 0 | 0 | 1 | 0.98533 | -0.28205 | 0.4 | 1 | 1.1 | 0.9
27 | 1 | 0.019398 | 0.0048616 | 0 | 0 | 1 | 0.9852 | -0.28472 | 0.4 | 1 | 1.1 | 0.9

## generator_data
GEN_BUS | PG | QG | QMAX | QMIN | VG | MBASE | GEN_STATUS | PMAX | PMIN
6 | 0.58365 | 0.14882 | 10 | -10 | 1 | 100 | 1 | 10 | 0

## branch_data
F_BUS | T_BUS | BR_R | BR_X | BR_B | RATE_A | RATE_B | RATE_C | TAP | SHIFT | BR_STATUS | ANGMIN | ANGMAX | P_in | Q_in | P_out | Q_out
1 | 2 | 2.2873 | 1.4639 | 3.841e-09 | 0 | 0 | 0 | 0 | 0 | 1 | -90 | 90 | -0.028942 | -0.0072539 | 0.028964 | 0.0072672
2 | 4 | 3.3154 | 2.1219 | 5.5675e-09 | 0 | 0 | 0 | 0 | 0 | 1 | -90 | 90 | -0.039037 | -0.009792 | 0.039094 | 0.0098276
4 | 7 | 7.9068 | 5.0604 | 1.3278e-08 | 0 | 0 | 0 | 0 | 0 | 1 | -90 | 90 | -0.039094 | -0.0098274 | 0.039228 | 0.0099122
3 | 5 | 0.22641 | 0.1449 | 1.1406e-09 | 0 | 0 | 0 | 0 | 0 | 1 | -90 | 90 | 0.3031 | 0.077181 | -0.30288 | -0.077039
3 | 6 | 0.4878 | 0.31219 | 2.4574e-09 | 0 | 0 | 0 | 0 | 0 | 1 | -90 | 90 | -0.3031 | -0.077181 | 0.30358 | 0.077488
5 | 11 | 5.4271 | 3.4733 | 9.1136e-09 | 0 | 0 | 0 | 0 | 0 | 1 | -90 | 90 | 0.1404 | 0.035949 | -0.13925 | -0.035216
5 | 8 | 0.26019 | 0.16652 | 1.3108e-09 | 0 | 0 | 0 | 0 | 0 | 1 | -90 | 90 | 0.16248 | 0.041091 | -0.16241 | -0.041044
6 | 19 | 0.6922 | 0.44301 | 3.4872e-09 | 0 | 0 | 0 | 0 | 0 | 1 | -90 | 90 | 0.2514 | 0.064146 | -0.25094 | -0.063848
7 | 30 | 4.2932 | 2.7477 | 7.2095e-09 | 0 | 0 | 0 | 0 | 0 | 1 | -90 | 90 | -0.054078 | -0.013634 | 0.054217 | 0.013722
11 | 32 | 1.0282 | 0.65802 | 1.7265e-09 | 0 | 0 | 0 | 0 | 0 | 1 | -90 | 90 | 0.13925 | 0.035216 | -0.13904 | -0.035078
8 | 9 | 0.99274 | 0.63535 | 3.3341e-09 | 0 | 0 | 0 | 0 | 0 | 1 | -90 | 90 | 0.14307 | 0.036197 | -0.14285 | -0.036058
19 | 26 | 2.2682 | 1.4517 | 3.8089e-09 | 0 | 0 | 0 | 0 | 0 | 1 | -90 | 90 | 0.022107 | 0.005549 | -0.022095 | -0.0055418
19 | 17 | 2.5773 | 1.6495 | 8.656e-09 | 0 | 0 | 0 | 0 | 0 | 1 | -90 | 90 | 0.22883 | 0.058299 | -0.22739 | -0.057377
30 | 31 | 0.49233 | 0.31509 | 8.2676e-10 | 0 | 0 | 0 | 0 | 0 | 1 | -90 | 90 | -0.071489 | -0.018051 | 0.071517 | 0.018068
32 | 31 | 2.1407 | 1.3701 | 3.5948e-09 | 0 | 0 | 0 | 0 | 0 | 1 | -90 | 90 | 0.098237 | 0.024853 | -0.098011 | -0.024708
9 | 10 | 2.403 | 1.5379 | 4.0353e-09 | 0 | 0 | 0 | 0 | 0 | 1 | -90 | 90 | 0.12889 | 0.032561 | -0.12846 | -0.032287
26 | 37 | 2.2723 | 1.4543 | 3.8159e-09 | 0 | 0 | 0 | 0 | 0 | 1 | -90 | 90 | 0.022095 | 0.0055418 | -0.022083 | -0.0055346
17 | 23 | 1.7329 | 1.109 | 2.91e-09 | 0 | 0 | 0 | 0 | 0 | 1 | -90 | 90 | 0.13273 | 0.033471 | -0.1324 | -0.03326
17 | 14 | 0.54266 | 0.3473 | 9.1127e-10 | 0 | 0 | 0 | 0 | 0 | 1 | -90 | 90 | 0.094657 | 0.023906 | -0.094605 | -0.023872
10 | 20 | 1.1602 | 0.7425 | 1.9482e-09 | 0 | 0 | 0 | 0 | 0 | 1 | -90 | 90 | 0.071093 | 0.017888 | -0.07103 | -0.017848
10 | 21 | 1.2054 | 0.77145 | 2.0242e-09 | 0 | 0 | 0 | 0 | 0 | 1 | -90 | 90 | 0.05737 | 0.014399 | -0.057327 | -0.014371
20 | 34 | 1.8034 | 1.1542 | 3.0283e-09 | 0 | 0 | 0 | 0 | 0 | 1 | -90 | 90 | 0.07103 | 0.017848 | -0.070931 | -0.017785
21 | 28 | 0.81748 | 0.52319 | 1.3728e-09 | 0 | 0 | 0 | 0 | 0 | 1 | -90 | 90 | 0.033152 | 0.0083123 | -0.033142 | -0.0083062
34 | 35 | 1.4808 | 0.94773 | 2.4867e-09 | 0 | 0 | 0 | 0 | 0 | 1 | -90 | 90 | 0.03583 | 0.0089876 | -0.035809 | -0.0089746
12 | 13 | 0.88044 | 0.56348 | 1.4785e-09 | 0 | 0 | 0 | 0 | 0 | 1 | -90 | 90 | 0.068548 | 0.017217 | -0.068503 | -0.017189
12 | 14 | 3.3116 | 2.1194 | 5.561e-09 | 0 | 0 | 0 | 0 | 0 | 1 | -90 | 90 | -0.094283 | -0.023667 | 0.094604 | 0.023872
13 | 15 | 1.3189 | 0.84409 | 2.2148e-09 | 0 | 0 | 0 | 0 | 0 | 1 | -90 | 90 | 0.028382 | 0.0071175 | -0.02837 | -0.0071103
13 | 16 | 2.3569 | 1.5084 | 3.9579e-09 | 0 | 0 | 0 | 0 | 0 | 1 | -90 | 90 | 0.040121 | 0.010071 | -0.04008 | -0.010045
23 | 24 | 1.9607 | 1.2548 | 3.2925e-09 | 0 | 0 | 0 | 0 | 0 | 1 | -90 | 90 | 0.078543 | 0.019762 | -0.078412 | -0.019678
24 | 25 | 1.9193 | 1.2284 | 3.2231e-09 | 0 | 0 | 0 | 0 | 0 | 1 | -90 | 90 | 0.056099 | 0.014086 | -0.056033 | -0.014044
25 | 27 | 0.59934 | 0.38358 | 1.0065e-09 | 0 | 0 | 0 | 0 | 0 | 1 | -90 | 90 | 0.0194 | 0.0048631 | -0.019398 | -0.0048616