## bus_data
BUS_I | BUS_TYPE | Pd | Qd | Gs | Bs | area | Vm | Va | baseKV | zone | Vmax | Vmin
1 | 1 | 0.022594 | 0.0056625 | 0 | 0 | 1 | 0.99673 | -0.062512 | 0.4 | 1 | 1.1 | 0.9
2 | 1 | 0 | 0 | 0 | 0 | 1 | 0.99774 | -0.043285 | 0.4 | 1 | 1.1 | 0.9
3 | 1 | 0 | 0 | 0 | 0 | 1 | 0.99544 | -0.087428 | 0.4 | 1 | 1.1 | 0.9
4 | 1 | 0.055867 | 0.014002 | 0 | 0 | 1 | 0.99678 | -0.061629 | 0.4 | 1 | 1.1 | 0.9
5 | 3 | 0.047176 | 0.011824 | 0 | 0 | 1 | 1 | 0 | 0.4 | 1 | 1.1 | 0.9
6 | 1 | 0.031896 | 0.007994 | 0 | 0 | 1 | 0.99504 | -0.094962 | 0.4 | 1 | 1.1 | 0.9
7 | 1 | 0.038769 | 0.0097165 | 0 | 0 | 1 | 0.99416 | -0.11216 | 0.4 | 1 | 1.1 | 0.9
12 | 1 | 0.034294 | 0.008595 | 0 | 0 | 1 | 0.99351 | -0.12453 | 0.4 | 1 | 1.1 | 0.9
10 | 1 | 0.02956 | 0.0074085 | 0 | 0 | 1 | 0.99186 | -0.15635 | 0.4 | 1 | 1.1 | 0.9
9 | 1 | 0.034156 | 0.0085603 | 0 | 0 | 1 | 0.99048 | -0.18301 | 0.4 | 1 | 1.1 | 0.9
11 | 1 | 0 | 0 | 0 | 0 | 1 | 0.9893 | -0.20599 | 0.4 | 1 | 1.1 | 0.9
13 | 1 | 0.054696 | 0.013708 | 0 | 0 | 1 | 0.98785 | -0.23415 | 0.4 | 1 | 1.1 | 0.9

## generator_data
GEN_BUS | PG | QG | QMAX | QMIN | VG | MBASE | GEN_STATUS | PMAX | PMIN
5 | 0.35094 | 0.088702 | 10 | -10 | 1 | 100 | 1 | 10 | 0

## branch_data
F_BUS | T_BUS | BR_R | BR_X | BR_B | RATE_A | RATE_B | RATE_C | TAP | SHIFT | BR_STATUS | ANGMIN | ANGMAX | P_in | Q_in | P_out | Q_out
1 | 2 | 0.34844 | 0.223 | 1.7554e-09 | 0 | 0 | 0 | 0 | 0 | 1 | -90 | 90 | -0.24699 | -0.062298 | 0.24722 | 0.062444
1 | 3 | 0.49608 | 0.31749 | 2.4992e-09 | 0 | 0 | 0 | 0 | 0 | 1 | -90 | 90 | 0.2244 | 0.056636 | -0.22413 | -0.056465
2 | 4 | 1.4637 | 0.93678 | 2.458e-09 | 0 | 0 | 0 | 0 | 0 | 1 | -90 | 90 | 0.055916 | 0.014033 | -0.055867 | -0.014002
2 | 5 | 0.64133 | 0.41045 | 3.2309e-09 | 0 | 0 | 0 | 0 | 0 | 1 | -90 | 90 | -0.30313 | -0.076476 | 0.30376 | 0.076879
3 | 6 | 0.18118 | 0.11595 | 9.1273e-10 | 0 | 0 | 0 | 0 | 0 | 1 | -90 | 90 | 0.18531 | 0.046719 | -0.18525 | -0.046677
3 | 7 | 2.8301 | 1.8113 | 4.7525e-09 | 0 | 0 | 0 | 0 | 0 | 1 | -90 | 90 | 0.038815 | 0.0097453 | -0.038769 | -0.0097165
6 | 12 | 0.85804 | 0.54915 | 2.8818e-09 | 0 | 0 | 0 | 0 | 0 | 1 | -90 | 90 | 0.15335 | 0.038683 | -0.15313 | -0.038544
12 | 10 | 1.187 | 0.75965 | 1.9932e-09 | 0 | 0 | 0 | 0 | 0 | 1 | -90 | 90 | 0.11884 | 0.029949 | -0.11866 | -0.029834
10 | 9 | 1.3214 | 0.84568 | 2.2189e-09 | 0 | 0 | 0 | 0 | 0 | 1 | -90 | 90 | 0.089099 | 0.022426 | -0.088985 | -0.022353
9 | 11 | 1.8447 | 1.1806 | 3.0977e-09 | 0 | 0 | 0 | 0 | 0 | 1 | -90 | 90 | 0.054829 | 0.013793 | -0.054769 | -0.013755
11 | 13 | 2.2554 | 1.4434 | 3.7874e-09 | 0 | 0 | 0 | 0 | 0 | 1 | -90 | 90 | 0.054769 | 0.013755 | -0.054696 | -0.013708