## bus_data
BUS_I | BUS_TYPE | Pd | Qd | Gs | Bs | area | Vm | Va | baseKV | zone | Vmax | Vmin
1 | 1 | 0.079591 | 0.019947 | 0 | 0 | 1 | 0.99257 | -0.14202 | 0.4 | 1 | 1.1 | 0.9
2 | 1 | 0.058631 | 0.014694 | 0 | 0 | 1 | 0.99449 | -0.10513 | 0.4 | 1 | 1.1 | 0.9
3 | 1 | 0 | 0 | 0 | 0 | 1 | 0.99091 | -0.17389 | 0.4 | 1 | 1.1 | 0.9
4 | 1 | 0 | 0 | 0 | 0 | 1 | 0.99539 | -0.087993 | 0.4 | 1 | 1.1 | 0.9
5 | 1 | 0.020214 | 0.0050662 | 0 | 0 | 1 | 0.98535 | -0.28137 | 0.4 | 1 | 1.1 | 0.9
6 | 1 | 0.034637 | 0.0086809 | 0 | 0 | 1 | 0.99399 | -0.11466 | 0.4 | 1 | 1.1 | 0.9
7 | 1 | 0.027704 | 0.0069433 | 0 | 0 | 1 | 0.99684 | -0.060166 | 0.4 | 1 | 1.1 | 0.9
17 | 1 | 0.077584 | 0.019444 | 0 | 0 | 1 | 0.98081 | -0.36975 | 0.4 | 1 | 1.1 | 0.9
8 | 1 | 0 | 0 | 0 | 0 | 1 | 0.99323 | -0.12927 | 0.4 | 1 | 1.1 | 0.9
14 | 1 | 0.042996 | 0.010776 | 0 | 0 | 1 | 0.99687 | -0.059697 | 0.4 | 1 | 1.1 | 0.9
9 | 1 | 0.013326 | 0.0033399 | 0 | 0 | 1 | 0.99248 | -0.14358 | 0.4 | 1 | 1.1 | 0.9
15 | 3 | 0.044933 | 0.011261 | 0 | 0 | 1 | 1 | 0 | 0.4 | 1 | 1.1 | 0.9
10 | 1 | 0.015595 | 0.0039085 | 0 | 0 | 1 | 0.98662 | -0.25669 | 0.4 | 1 | 1.1 | 0.9
11 | 1 | 0.05313 | 0.013316 | 0 | 0 | 1 | 0.98374 | -0.31264 | 0.4 | 1 | 1.1 | 0.9
12 | 1 | 0.047589 | 0.011927 | 0 | 0 | 1 | 0.98223 | -0.34227 | 0.4 | 1 | 1.1 | 0.9
13 | 1 | 0.021142 | 0.0052986 | 0 | 0 | 1 | 0.98137 | -0.35901 | 0.4 | 1 | 1.1 | 0.9
16 | 1 | 0.045713 | 0.011457 | 0 | 0 | 1 | 0.99902 | -0.018884 | 0.4 | 1 | 1.1 | 0.9

## generator_data
GEN_BUS | PG | QG | QMAX | QMIN | VG | MBASE | GEN_STATUS | PMAX | PMIN
15 | 0.58797 | 0.14937 | 10 | -10 | 1 | 100 | 1 | 10 | 0

## branch_data
F_BUS | T_BUS | BR_R | BR_X | BR_B | RATE_A | RATE_B | RATE_C | TAP | SHIFT | BR_STATUS | ANGMIN | ANGMAX | P_in | Q_in | P_out | Q_out
1 | 2 | 0.91999 | 0.5888 | 3.0898e-09 | 0 | 0 | 0 | 0 | 0 | 1 | -90 | 90 | -0.17838 | -0.045088 | 0.17869 | 0.04529
1 | 3 | 1.4367 | 0.91951 | 2.4127e-09 | 0 | 0 | 0 | 0 | 0 | 1 | -90 | 90 | 0.098785 | 0.02514 | -0.098633 | -0.025043
2 | 4 | 0.32223 | 0.20623 | 2.1644e-09 | 0 | 0 | 0 | 0 | 0 | 1 | -90 | 90 | -0.23732 | -0.059984 | 0.23752 | 0.060108
3 | 5 | 4.8094 | 3.078 | 8.0762e-09 | 0 | 0 | 0 | 0 | 0 | 1 | -90 | 90 | 0.098633 | 0.025044 | -0.098126 | -0.02472
4 | 6 | 0.63792 | 0.40827 | 4.285e-09 | 0 | 0 | 0 | 0 | 0 | 1 | -90 | 90 | 0.18706 | 0.047519 | -0.18682 | -0.047366
4 | 7 | 0.29366 | 0.18794 | 1.9725e-09 | 0 | 0 | 0 | 0 | 0 | 1 | -90 | 90 | -0.42458 | -0.10763 | 0.42515 | 0.10799
5 | 17 | 4.9351 | 3.1585 | 8.2874e-09 | 0 | 0 | 0 | 0 | 0 | 1 | -90 | 90 | 0.077911 | 0.019654 | -0.077583 | -0.019445
6 | 8 | 0.42874 | 0.27439 | 2.8799e-09 | 0 | 0 | 0 | 0 | 0 | 1 | -90 | 90 | 0.15218 | 0.038685 | -0.15208 | -0.038617
7 | 14 | 0.0046472 | 0.0029742 | 3.1216e-11 | 0 | 0 | 0 | 0 | 0 | 1 | -90 | 90 | -0.45285 | -0.11493 | 0.45286 | 0.11494
8 | 9 | 0.41908 | 0.26821 | 1.4075e-09 | 0 | 0 | 0 | 0 | 0 | 1 | -90 | 90 | 0.15208 | 0.038617 | -0.15197 | -0.03855
14 | 15 | 0.542 | 0.34688 | 3.6407e-09 | 0 | 0 | 0 | 0 | 0 | 1 | -90 | 90 | -0.49586 | -0.12572 | 0.49729 | 0.12663
9 | 10 | 3.6118 | 2.3115 | 6.0651e-09 | 0 | 0 | 0 | 0 | 0 | 1 | -90 | 90 | 0.13865 | 0.03521 | -0.1379 | -0.03473
15 | 16 | 1.8498 | 1.1839 | 3.1064e-09 | 0 | 0 | 0 | 0 | 0 | 1 | -90 | 90 | 0.045754 | 0.011483 | -0.045713 | -0.011457
10 | 11 | 1.9976 | 1.2784 | 3.3545e-09 | 0 | 0 | 0 | 0 | 0 | 1 | -90 | 90 | 0.1223 | 0.030822 | -0.12197 | -0.030614
11 | 12 | 1.8667 | 1.1947 | 3.1346e-09 | 0 | 0 | 0 | 0 | 0 | 1 | -90 | 90 | 0.068844 | 0.017298 | -0.068747 | -0.017236
12 | 13 | 3.4226 | 2.1904 | 5.7474e-09 | 0 | 0 | 0 | 0 | 0 | 1 | -90 | 90 | 0.021159 | 0.005309 | -0.021142 | -0.0052987