## bus_data
BUS_I | BUS_TYPE | Pd | Qd | Gs | Bs | area | Vm | Va | baseKV | zone | Vmax | Vmin
1 | 1 | 0.076635 | 0.019207 | 0 | 0 | 1 | 0.99249 | -0.14435 | 0.4 | 1 | 1.1 | 0.9
2 | 1 | 0.074355 | 0.018635 | 0 | 0 | 1 | 0.99421 | -0.11101 | 0.4 | 1 | 1.1 | 0.9
3 | 1 | 0 | 0 | 0 | 0 | 1 | 0.99198 | -0.15404 | 0.4 | 1 | 1.1 | 0.9
4 | 1 | 0 | 0 | 0 | 0 | 1 | 0.99725 | -0.052644 | 0.4 | 1 | 1.1 | 0.9
5 | 1 | 0.070842 | 0.017755 | 0 | 0 | 1 | 0.99005 | -0.19157 | 0.4 | 1 | 1.1 | 0.9
6 | 3 | 0 | 0 | 0 | 0 | 1 | 1 | 0 | 0.4 | 1 | 1.1 | 0.9
7 | 1 | 0.051163 | 0.012823 | 0 | 0 | 1 | 0.99807 | -0.036649 | 0.4 | 1 | 1.1 | 0.9
8 | 1 | 0 | 0 | 0 | 0 | 1 | 0.99061 | -0.17947 | 0.4 | 1 | 1.1 | 0.9
9 | 1 | 0.06995 | 0.017531 | 0 | 0 | 1 | 0.98594 | -0.2699 | 0.4 | 1 | 1.1 | 0.9
10 | 1 | 0 | 0 | 0 | 0 | 1 | 0.98538 | -0.28091 | 0.4 | 1 | 1.1 | 0.9
11 | 1 | 0.068192 | 0.017091 | 0 | 0 | 1 | 0.98372 | -0.31327 | 0.4 | 1 | 1.1 | 0.9

## generator_data
GEN_BUS | PG | QG | QMAX | QMIN | VG | MBASE | GEN_STATUS | PMAX | PMIN
6 | 0.41475 | 0.10535 | 10 | -10 | 1 | 100 | 1 | 10 | 0

## branch_data
F_BUS | T_BUS | BR_R | BR_X | BR_B | RATE_A | RATE_B | RATE_C | TAP | SHIFT | BR_STATUS | ANGMIN | ANGMAX | P_in | Q_in | P_out | Q_out
1 | 2 | 1.0001 | 0.64004 | 3.3587e-09 | 0 | 0 | 0 | 0 | 0 | 1 | -90 | 90 | -0.14764 | -0.037063 | 0.14787 | 0.037213
1 | 3 | 0.60326 | 0.38609 | 1.013e-09 | 0 | 0 | 0 | 0 | 0 | 1 | -90 | 90 | 0.071001 | 0.017856 | -0.070969 | -0.017835
2 | 4 | 1.1692 | 0.7483 | 3.9268e-09 | 0 | 0 | 0 | 0 | 0 | 1 | -90 | 90 | -0.22223 | -0.055848 | 0.22285 | 0.056245
3 | 5 | 2.3321 | 1.4925 | 3.9162e-09 | 0 | 0 | 0 | 0 | 0 | 1 | -90 | 90 | 0.070969 | 0.017835 | -0.070842 | -0.017755
4 | 6 | 1.0608 | 0.6789 | 3.5627e-09 | 0 | 0 | 0 | 0 | 0 | 1 | -90 | 90 | -0.22285 | -0.056245 | 0.22341 | 0.056605
6 | 7 | 0.86608 | 0.55429 | 2.9088e-09 | 0 | 0 | 0 | 0 | 0 | 1 | -90 | 90 | 0.19134 | 0.048745 | -0.191 | -0.048529
7 | 8 | 4.5818 | 2.9324 | 7.6941e-09 | 0 | 0 | 0 | 0 | 0 | 1 | -90 | 90 | 0.13984 | 0.035707 | -0.13888 | -0.035094
8 | 9 | 2.8657 | 1.8341 | 4.8123e-09 | 0 | 0 | 0 | 0 | 0 | 1 | -90 | 90 | 0.13888 | 0.035095 | -0.13828 | -0.034712
9 | 10 | 0.70329 | 0.4501 | 1.181e-09 | 0 | 0 | 0 | 0 | 0 | 1 | -90 | 90 | 0.068333 | 0.017181 | -0.068297 | -0.017158
10 | 11 | 2.0618 | 1.3196 | 3.4624e-09 | 0 | 0 | 0 | 0 | 0 | 1 | -90 | 90 | 0.068297 | 0.017158 | -0.068192 | -0.017091