## bus_data
BUS_I | BUS_TYPE | Pd | Qd | Gs | Bs | area | Vm | Va | baseKV | zone | Vmax | Vmin
1 | 1 | 0.033974 | 0.0085147 | 0 | 0 | 1 | 0.98056 | -0.375 | 0.4 | 1 | 1.1 | 0.9
13 | 1 | 0.089189 | 0.022353 | 0 | 0 | 1 | 0.98316 | -0.32418 | 0.4 | 1 | 1.1 | 0.9
3 | 1 | 0 | 0 | 0 | 0 | 1 | 0.9877 | -0.23581 | 0.4 | 1 | 1.1 | 0.9
2 | 1 | 0.013279 | 0.0033281 | 0 | 0 | 1 | 0.98758 | -0.2382 | 0.4 | 1 | 1.1 | 0.9
14 | 1 | 0.098274 | 0.02463 | 0 | 0 | 1 | 0.99067 | -0.17858 | 0.4 | 1 | 1.1 | 0.9
11 | 3 | 0.0063043 | 0.00158 | 0 | 0 | 1 | 1 | 0 | 0.4 | 1 | 1.1 | 0.9
15 | 1 | 0.011349 | 0.0028442 | 0 | 0 | 1 | 0.99574 | -0.081127 | 0.4 | 1 | 1.1 | 0.9
5 | 1 | 0.012794 | 0.0032064 | 0 | 0 | 1 | 0.99348 | -0.12481 | 0.4 | 1 | 1.1 | 0.9
9 | 1 | 0.015131 | 0.0037923 | 0 | 0 | 1 | 0.99673 | -0.062846 | 0.4 | 1 | 1.1 | 0.9
18 | 1 | 0.034151 | 0.0085591 | 0 | 0 | 1 | 0.98936 | -0.20384 | 0.4 | 1 | 1.1 | 0.9
4 | 1 | 0.099077 | 0.024831 | 0 | 0 | 1 | 0.98997 | -0.19273 | 0.4 | 1 | 1.1 | 0.9
7 | 1 | 0.031046 | 0.0077808 | 0 | 0 | 1 | 0.99381 | -0.11914 | 0.4 | 1 | 1.1 | 0.9
19 | 1 | 0 | 0 | 0 | 0 | 1 | 0.99418 | -0.11203 | 0.4 | 1 | 1.1 | 0.9
8 | 1 | 0.081237 | 0.02036 | 0 | 0 | 1 | 0.99625 | -0.072031 | 0.4 | 1 | 1.1 | 0.9
10 | 1 | 0.023241 | 0.0058246 | 0 | 0 | 1 | 0.99585 | -0.079795 | 0.4 | 1 | 1.1 | 0.9

## generator_data
GEN_BUS | PG | QG | QMAX | QMIN | VG | MBASE | GEN_STATUS | PMAX | PMIN
11 | 0.55403 | 0.14078 | 10 | -10 | 1 | 100 | 1 | 10 | 0

## branch_data
F_BUS | T_BUS | BR_R | BR_X | BR_B | RATE_A | RATE_B | RATE_C | TAP | SHIFT | BR_STATUS | ANGMIN | ANGMAX | P_in | Q_in | P_out | Q_out
1 | 13 | 6.4643 | 4.1371 | 1.0855e-08 | 0 | 0 | 0 | 0 | 0 | 1 | -90 | 90 | -0.033974 | -0.0085148 | 0.034056 | 0.0085665
13 | 3 | 3.1229 | 1.9987 | 5.2442e-09 | 0 | 0 | 0 | 0 | 0 | 1 | -90 | 90 | -0.12324 | -0.030919 | 0.12377 | 0.031253
3 | 14 | 1.8397 | 1.1774 | 3.0894e-09 | 0 | 0 | 0 | 0 | 0 | 1 | -90 | 90 | -0.13705 | -0.034581 | 0.13742 | 0.034822
3 | 2 | 0.78675 | 0.50352 | 1.3212e-09 | 0 | 0 | 0 | 0 | 0 | 1 | -90 | 90 | 0.013281 | 0.003329 | -0.013279 | -0.0033281
14 | 18 | 3.2501 | 2.08 | 5.4577e-09 | 0 | 0 | 0 | 0 | 0 | 1 | -90 | 90 | 0.034192 | 0.0085849 | -0.034151 | -0.0085591
14 | 15 | 1.6026 | 1.0256 | 5.3823e-09 | 0 | 0 | 0 | 0 | 0 | 1 | -90 | 90 | -0.26989 | -0.068037 | 0.27115 | 0.068846
11 | 15 | 1.2921 | 0.82697 | 6.5096e-09 | 0 | 0 | 0 | 0 | 0 | 1 | -90 | 90 | 0.28361 | 0.072398 | -0.2825 | -0.07169
11 | 5 | 4.968 | 3.1795 | 8.3426e-09 | 0 | 0 | 0 | 0 | 0 | 1 | -90 | 90 | 0.11287 | 0.028673 | -0.11219 | -0.028243
11 | 9 | 1.8637 | 1.1927 | 6.2592e-09 | 0 | 0 | 0 | 0 | 0 | 1 | -90 | 90 | 0.15125 | 0.038134 | -0.15079 | -0.037844
5 | 4 | 3.0221 | 1.9341 | 5.0749e-09 | 0 | 0 | 0 | 0 | 0 | 1 | -90 | 90 | 0.099399 | 0.025036 | -0.099077 | -0.024831
9 | 8 | 0.30165 | 0.19306 | 5.0656e-10 | 0 | 0 | 0 | 0 | 0 | 1 | -90 | 90 | 0.13566 | 0.034052 | -0.1356 | -0.034014
7 | 19 | 1.0147 | 0.64941 | 1.7039e-09 | 0 | 0 | 0 | 0 | 0 | 1 | -90 | 90 | -0.031046 | -0.0077808 | 0.031056 | 0.0077874
19 | 8 | 5.7195 | 3.6605 | 9.6046e-09 | 0 | 0 | 0 | 0 | 0 | 1 | -90 | 90 | -0.031056 | -0.0077874 | 0.031116 | 0.0078244
8 | 10 | 1.4855 | 0.95073 | 2.4946e-09 | 0 | 0 | 0 | 0 | 0 | 1 | -90 | 90 | 0.023249 | 0.0058299 | -0.023241 | -0.0058246