## bus_data
BUS_I | BUS_TYPE | Pd | Qd | Gs | Bs | area | Vm | Va | baseKV | zone | Vmax | Vmin
1 | 1 | 0.00502 | 0.0012581 | 0 | 0 | 1 | 0.9835 | -0.31689 | 0.4 | 1 | 1.1 | 0.9
2 | 1 | 0.047331 | 0.011862 | 0 | 0 | 1 | 0.98368 | -0.31336 | 0.4 | 1 | 1.1 | 0.9
4 | 1 | 0 | 0 | 0 | 0 | 1 | 0.98399 | -0.30729 | 0.4 | 1 | 1.1 | 0.9
25 | 1 | 0 | 0 | 0 | 0 | 1 | 0.99162 | -0.1598 | 0.4 | 1 | 1.1 | 0.9
48 | 1 | 0.0074374 | 0.001864 | 0 | 0 | 1 | 0.98309 | -0.32486 | 0.4 | 1 | 1.1 | 0.9
5 | 1 | 0.035599 | 0.0089218 | 0 | 0 | 1 | 0.98078 | -0.37006 | 0.4 | 1 | 1.1 | 0.9
7 | 1 | 0 | 0 | 0 | 0 | 1 | 0.98169 | -0.35221 | 0.4 | 1 | 1.1 | 0.9
6 | 1 | 0 | 0 | 0 | 0 | 1 | 0.98273 | -0.33194 | 0.4 | 1 | 1.1 | 0.9
8 | 1 | 0 | 0 | 0 | 0 | 1 | 0.98156 | -0.35471 | 0.4 | 1 | 1.1 | 0.9
50 | 1 | 0.041749 | 0.010463 | 0 | 0 | 1 | 0.98091 | -0.36758 | 0.4 | 1 | 1.1 | 0.9
49 | 1 | 0.007314 | 0.0018331 | 0 | 0 | 1 | 0.99141 | -0.16388 | 0.4 | 1 | 1.1 | 0.9
23 | 1 | 0 | 0 | 0 | 0 | 1 | 0.99217 | -0.14921 | 0.4 | 1 | 1.1 | 0.9
9 | 1 | 0.045036 | 0.011287 | 0 | 0 | 1 | 0.99509 | -0.0939 | 0.4 | 1 | 1.1 | 0.9
10 | 1 | 0.04097 | 0.010268 | 0 | 0 | 1 | 0.99413 | -0.11256 | 0.4 | 1 | 1.1 | 0.9
11 | 1 | 0 | 0 | 0 | 0 | 1 | 0.99701 | -0.056938 | 0.4 | 1 | 1.1 | 0.9
12 | 1 | 0.040936 | 0.01026 | 0 | 0 | 1 | 0.9929 | -0.13636 | 0.4 | 1 | 1.1 | 0.9
13 | 1 | 0.012856 | 0.003222 | 0 | 0 | 1 | 0.99658 | -0.065195 | 0.4 | 1 | 1.1 | 0.9
14 | 3 | 0 | 0 | 0 | 0 | 1 | 1 | 0 | 0.4 | 1 | 1.1 | 0.9
45 | 1 | 0.0092273 | 0.0023126 | 0 | 0 | 1 | 0.99571 | -0.081769 | 0.4 | 1 | 1.1 | 0.9
16 | 1 | 0 | 0 | 0 | 0 | 1 | 0.9978 | -0.04175 | 0.4 | 1 | 1.1 | 0.9
27 | 1 | 0.01111 | 0.0027844 | 0 | 0 | 1 | 0.99947 | -0.010179 | 0.4 | 1 | 1.1 | 0.9
15 | 1 | 0 | 0 | 0 | 0 | 1 | 0.99725 | -0.052235 | 0.4 | 1 | 1.1 | 0.9
26 | 1 | 0.010566 | 0.002648 | 0 | 0 | 1 | 0.99465 | -0.10175 | 0.4 | 1 | 1.1 | 0.9
29 | 1 | 0.009302 | 0.0023313 | 0 | 0 | 1 | 0.99765 | -0.044681 | 0.4 | 1 | 1.1 | 0.9
18 | 1 | 0 | 0 | 0 | 0 | 1 | 0.99733 | -0.050766 | 0.4 | 1 | 1.1 | 0.9
30 | 1 | 0 | 0 | 0 | 0 | 1 | 0.99735 | -0.050461 | 0.4 | 1 | 1.1 | 0.9
32 | 1 | 0.0048547 | 0.0012167 | 0 | 0 | 1 | 0.99729 | -0.051569 | 0.4 | 1 | 1.1 | 0.9
19 | 1 | 0 | 0 | 0 | 0 | 1 | 0.99728 | -0.052312 | 0.4 | 1 | 1.1 | 0.9
31 | 1 | 0.022849 | 0.0057265 | 0 | 0 | 1 | 0.9963 | -0.071078 | 0.4 | 1 | 1.1 | 0.9
28 | 1 | 0.01663 | 0.0041679 | 0 | 0 | 1 | 0.99848 | -0.029206 | 0.4 | 1 | 1.1 | 0.9
44 | 1 | 0.005405 | 0.0013546 | 0 | 0 | 1 | 0.99388 | -0.11673 | 0.4 | 1 | 1.1 | 0.9
41 | 1 | 0.0047261 | 0.0011845 | 0 | 0 | 1 | 0.98486 | -0.29069 | 0.4 | 1 | 1.1 | 0.9
36 | 1 | 0 | 0 | 0 | 0 | 1 | 0.98513 | -0.28525 | 0.4 | 1 | 1.1 | 0.9
46 | 1 | 0.032521 | 0.0081505 | 0 | 0 | 1 | 0.97895 | -0.40601 | 0.4 | 1 | 1.1 | 0.9
37 | 1 | 0 | 0 | 0 | 0 | 1 | 0.98108 | -0.36427 | 0.4 | 1 | 1.1 | 0.9
22 | 1 | 0.020165 | 0.0050538 | 0 | 0 | 1 | 0.99137 | -0.16481 | 0.4 | 1 | 1.1 | 0.9
24 | 1 | 0.017059 | 0.0042755 | 0 | 0 | 1 | 0.99066 | -0.17843 | 0.4 | 1 | 1.1 | 0.9
34 | 1 | 0.035965 | 0.0090137 | 0 | 0 | 1 | 0.97967 | -0.39192 | 0.4 | 1 | 1.1 | 0.9
35 | 1 | 0 | 0 | 0 | 0 | 1 | 0.98157 | -0.35453 | 0.4 | 1 | 1.1 | 0.9
38 | 1 | 0.022121 | 0.0055441 | 0 | 0 | 1 | 0.98593 | -0.26989 | 0.4 | 1 | 1.1 | 0.9
39 | 1 | 0.0026552 | 0.00066545 | 0 | 0 | 1 | 0.9892 | -0.20657 | 0.4 | 1 | 1.1 | 0.9
40 | 1 | 0 | 0 | 0 | 0 | 1 | 0.99207 | -0.15153 | 0.4 | 1 | 1.1 | 0.9
47 | 1 | 0.020388 | 0.0051098 | 0 | 0 | 1 | 0.99153 | -0.16204 | 0.4 | 1 | 1.1 | 0.9
43 | 1 | 0 | 0 | 0 | 0 | 1 | 0.99317 | -0.13042 | 0.4 | 1 | 1.1 | 0.9
42 | 1 | 0.030605 | 0.0076704 | 0 | 0 | 1 | 0.99213 | -0.15046 | 0.4 | 1 | 1.1 | 0.9

## generator_data
GEN_BUS | PG | QG | QMAX | QMIN | VG | MBASE | GEN_STATUS | PMAX | PMIN
14 | 0.56613 | 0.1441 | 10 | -10 | 1 | 100 | 1 | 10 | 0

## branch_data
F_BUS | T_BUS | BR_R | BR_X | BR_B | RATE_A | RATE_B | RATE_C | TAP | SHIFT | BR_STATUS | ANGMIN | ANGMAX | P_in | Q_in | P_out | Q_out
1 | 2 | 3.0524 | 1.9536 | 5.1259e-09 | 0 | 0 | 0 | 0 | 0 | 1 | -90 | 90 | -0.0050199 | -0.0012581 | 0.0050208 | 0.0012582
2 | 4 | 0.50246 | 0.32158 | 8.4377e-10 | 0 | 0 | 0 | 0 | 0 | 1 | -90 | 90 | -0.052351 | -0.01312 | 0.052366 | 0.01313
4 | 25 | 4.7038 | 3.0104 | 7.899e-09 | 0 | 0 | 0 | 0 | 0 | 1 | -90 | 90 | -0.13738 | -0.034527 | 0.13836 | 0.03515
4 | 48 | 0.89837 | 0.57496 | 1.5086e-09 | 0 | 0 | 0 | 0 | 0 | 1 | -90 | 90 | 0.085017 | 0.021397 | -0.084946 | -0.021351
25 | 49 | 2.4603 | 1.5746 | 4.1315e-09 | 0 | 0 | 0 | 0 | 0 | 1 | -90 | 90 | 0.0073154 | 0.0018336 | -0.007314 | -0.0018331
25 | 23 | 0.32324 | 0.20688 | 1.0856e-09 | 0 | 0 | 0 | 0 | 0 | 1 | -90 | 90 | -0.14567 | -0.036983 | 0.14575 | 0.03703
48 | 6 | 0.39636 | 0.25367 | 6.656e-10 | 0 | 0 | 0 | 0 | 0 | 1 | -90 | 90 | 0.077508 | 0.019487 | -0.077482 | -0.019471
5 | 7 | 2.1635 | 1.3846 | 3.6331e-09 | 0 | 0 | 0 | 0 | 0 | 1 | -90 | 90 | -0.035598 | -0.008922 | 0.035628 | 0.008941
7 | 6 | 2.4628 | 1.5762 | 4.1357e-09 | 0 | 0 | 0 | 0 | 0 | 1 | -90 | 90 | -0.035628 | -0.008941 | 0.035663 | 0.0089626
6 | 8 | 2.358 | 1.5091 | 3.9597e-09 | 0 | 0 | 0 | 0 | 0 | 1 | -90 | 90 | 0.041819 | 0.010508 | -0.041774 | -0.010479
8 | 50 | 1.3305 | 0.85155 | 2.2343e-09 | 0 | 0 | 0 | 0 | 0 | 1 | -90 | 90 | 0.041774 | 0.010479 | -0.041748 | -0.010463
23 | 26 | 1.1555 | 0.73951 | 5.8211e-09 | 0 | 0 | 0 | 0 | 0 | 1 | -90 | 90 | -0.18301 | -0.046384 | 0.18343 | 0.046651
23 | 22 | 1.8469 | 1.182 | 3.1015e-09 | 0 | 0 | 0 | 0 | 0 | 1 | -90 | 90 | 0.037263 | 0.0093533 | -0.037235 | -0.0093359
9 | 10 | 1.01 | 0.64642 | 1.6961e-09 | 0 | 0 | 0 | 0 | 0 | 1 | -90 | 90 | 0.082026 | 0.020603 | -0.081953 | -0.020557
9 | 11 | 1.2948 | 0.8287 | 2.1744e-09 | 0 | 0 | 0 | 0 | 0 | 1 | -90 | 90 | -0.12706 | -0.031891 | 0.12729 | 0.032034
10 | 12 | 2.5727 | 1.6465 | 4.3202e-09 | 0 | 0 | 0 | 0 | 0 | 1 | -90 | 90 | 0.040982 | 0.010289 | -0.040936 | -0.01026
11 | 13 | 0.20839 | 0.13337 | 1.0498e-09 | 0 | 0 | 0 | 0 | 0 | 1 | -90 | 90 | 0.17817 | 0.045312 | -0.1781 | -0.045267
11 | 14 | 0.83859 | 0.5367 | 4.2246e-09 | 0 | 0 | 0 | 0 | 0 | 1 | -90 | 90 | -0.30546 | -0.077346 | 0.3063 | 0.077882
13 | 45 | 0.45052 | 0.28834 | 2.2697e-09 | 0 | 0 | 0 | 0 | 0 | 1 | -90 | 90 | 0.16525 | 0.042045 | -0.16512 | -0.041961
14 | 16 | 0.90463 | 0.57896 | 4.5574e-09 | 0 | 0 | 0 | 0 | 0 | 1 | -90 | 90 | 0.20914 | 0.053476 | -0.20872 | -0.053207
14 | 27 | 0.90137 | 0.57688 | 1.5136e-09 | 0 | 0 | 0 | 0 | 0 | 1 | -90 | 90 | 0.050695 | 0.012745 | -0.05067 | -0.012729
45 | 44 | 1.0044 | 0.64282 | 5.06e-09 | 0 | 0 | 0 | 0 | 0 | 1 | -90 | 90 | 0.15589 | 0.039648 | -0.15563 | -0.039481
16 | 29 | 0.92347 | 0.59102 | 1.5508e-09 | 0 | 0 | 0 | 0 | 0 | 1 | -90 | 90 | 0.01416 | 0.0035491 | -0.014158 | -0.003548
16 | 15 | 0.24325 | 0.15568 | 1.2254e-09 | 0 | 0 | 0 | 0 | 0 | 1 | -90 | 90 | 0.19456 | 0.049658 | -0.19446 | -0.049595
27 | 28 | 2.1556 | 1.3796 | 3.6199e-09 | 0 | 0 | 0 | 0 | 0 | 1 | -90 | 90 | 0.03956 | 0.0099448 | -0.039525 | -0.0099222
15 | 26 | 1.1452 | 0.73292 | 5.7692e-09 | 0 | 0 | 0 | 0 | 0 | 1 | -90 | 90 | 0.19446 | 0.049595 | -0.194 | -0.049299
29 | 30 | 5.3086 | 3.3975 | 8.9145e-09 | 0 | 0 | 0 | 0 | 0 | 1 | -90 | 90 | 0.0048563 | 0.0012167 | -0.0048549 | -0.0012167
18 | 30 | 0.28023 | 0.17935 | 4.7059e-10 | 0 | 0 | 0 | 0 | 0 | 1 | -90 | 90 | -0.0048549 | -0.0012167 | 0.0048549 | 0.0012167
18 | 32 | 0.73678 | 0.47154 | 1.2373e-09 | 0 | 0 | 0 | 0 | 0 | 1 | -90 | 90 | 0.0048549 | 0.0012167 | -0.0048547 | -0.0012167
19 | 31 | 3.6578 | 2.341 | 6.1424e-09 | 0 | 0 | 0 | 0 | 0 | 1 | -90 | 90 | 0.022869 | 0.005739 | -0.022849 | -0.0057265
19 | 28 | 4.513 | 2.8883 | 7.5785e-09 | 0 | 0 | 0 | 0 | 0 | 1 | -90 | 90 | -0.022869 | -0.005739 | 0.022895 | 0.0057543
44 | 43 | 0.40641 | 0.2601 | 1.3649e-09 | 0 | 0 | 0 | 0 | 0 | 1 | -90 | 90 | 0.15022 | 0.038126 | -0.15012 | -0.038063
41 | 36 | 5.0026 | 3.2017 | 8.4007e-09 | 0 | 0 | 0 | 0 | 0 | 1 | -90 | 90 | -0.004726 | -0.0011845 | 0.0047273 | 0.0011844
36 | 38 | 0.91351 | 0.58465 | 1.534e-09 | 0 | 0 | 0 | 0 | 0 | 1 | -90 | 90 | -0.073584 | -0.018584 | 0.073639 | 0.018619
36 | 35 | 4.3843 | 2.806 | 7.3624e-09 | 0 | 0 | 0 | 0 | 0 | 1 | -90 | 90 | 0.068857 | 0.0174 | -0.068629 | -0.017255
46 | 37 | 5.5248 | 3.5359 | 9.2777e-09 | 0 | 0 | 0 | 0 | 0 | 1 | -90 | 90 | -0.03252 | -0.0081506 | 0.032585 | 0.0081912
37 | 35 | 1.2933 | 0.82769 | 2.1717e-09 | 0 | 0 | 0 | 0 | 0 | 1 | -90 | 90 | -0.032585 | -0.0081911 | 0.0326 | 0.0082006
22 | 24 | 3.5159 | 2.2502 | 5.9041e-09 | 0 | 0 | 0 | 0 | 0 | 1 | -90 | 90 | 0.01707 | 0.004282 | -0.017059 | -0.0042755
34 | 35 | 4.4815 | 2.8681 | 7.5256e-09 | 0 | 0 | 0 | 0 | 0 | 1 | -90 | 90 | -0.035965 | -0.0090138 | 0.036029 | 0.0090542
38 | 39 | 2.903 | 1.8579 | 4.875e-09 | 0 | 0 | 0 | 0 | 0 | 1 | -90 | 90 | -0.09576 | -0.024163 | 0.096051 | 0.024349
39 | 40 | 2.4708 | 1.5813 | 4.1491e-09 | 0 | 0 | 0 | 0 | 0 | 1 | -90 | 90 | -0.098706 | -0.025014 | 0.098968 | 0.025181
40 | 47 | 2.2718 | 1.454 | 3.815e-09 | 0 | 0 | 0 | 0 | 0 | 1 | -90 | 90 | 0.020398 | 0.005116 | -0.020388 | -0.0051098
40 | 43 | 0.78766 | 0.5041 | 1.3227e-09 | 0 | 0 | 0 | 0 | 0 | 1 | -90 | 90 | -0.11937 | -0.030297 | 0.11949 | 0.030375
43 | 42 | 2.8926 | 1.8513 | 4.8575e-09 | 0 | 0 | 0 | 0 | 0 | 1 | -90 | 90 | 0.030634 | 0.0076886 | -0.030605 | -0.0076704