## bus_data
BUS_I | BUS_TYPE | Pd | Qd | Gs | Bs | area | Vm | Va | baseKV | zone | Vmax | Vmin
1 | 1 | 0.0094945 | 0.0023795 | 0 | 0 | 1 | 0.99656 | -0.065708 | 0.4 | 1 | 1.1 | 0.9
2 | 1 | 0.010525 | 0.0026377 | 0 | 0 | 1 | 0.99749 | -0.047795 | 0.4 | 1 | 1.1 | 0.9
3 | 1 | 0 | 0 | 0 | 0 | 1 | 0.99419 | -0.11102 | 0.4 | 1 | 1.1 | 0.9
4 | 1 | 0.010825 | 0.0027129 | 0 | 0 | 1 | 0.99799 | -0.03837 | 0.4 | 1 | 1.1 | 0.9
6 | 1 | 0.0108 | 0.0027067 | 0 | 0 | 1 | 0.99189 | -0.15531 | 0.4 | 1 | 1.1 | 0.9
13 | 1 | 0.0035753 | 0.00089605 | 0 | 0 | 1 | 0.99866 | -0.025467 | 0.4 | 1 | 1.1 | 0.9
9 | 1 | 0 | 0 | 0 | 0 | 1 | 0.98884 | -0.21428 | 0.4 | 1 | 1.1 | 0.9
14 | 3 | 0.014074 | 0.0035272 | 0 | 0 | 1 | 1 | 0 | 0.4 | 1 | 1.1 | 0.9
12 | 1 | 0.0081612 | 0.0020454 | 0 | 0 | 1 | 0.98871 | -0.21685 | 0.4 | 1 | 1.1 | 0.9
11 | 1 | 0.0022845 | 0.00057254 | 0 | 0 | 1 | 0.98869 | -0.21718 | 0.4 | 1 | 1.1 | 0.9
7 | 1 | 0.015626 | 0.0039162 | 0 | 0 | 1 | 0.9868 | -0.25381 | 0.4 | 1 | 1.1 | 0.9
8 | 1 | 0.012388 | 0.0031046 | 0 | 0 | 1 | 0.98651 | -0.25956 | 0.4 | 1 | 1.1 | 0.9
10 | 1 | 0 | 0 | 0 | 0 | 1 | 0.98614 | -0.26673 | 0.4 | 1 | 1.1 | 0.9
28 | 1 | 0.013657 | 0.0034227 | 0 | 0 | 1 | 0.98568 | -0.27568 | 0.4 | 1 | 1.1 | 0.9
17 | 1 | 0 | 0 | 0 | 0 | 1 | 0.98553 | -0.27868 | 0.4 | 1 | 1.1 | 0.9
16 | 1 | 0.0074193 | 0.0018595 | 0 | 0 | 1 | 0.9843 | -0.30259 | 0.4 | 1 | 1.1 | 0.9
15 | 1 | 0.0025474 | 0.00063843 | 0 | 0 | 1 | 0.99874 | -0.024091 | 0.4 | 1 | 1.1 | 0.9
22 | 1 | 0.0077898 | 0.0019523 | 0 | 0 | 1 | 0.99735 | -0.050978 | 0.4 | 1 | 1.1 | 0.9
23 | 1 | 0.0079252 | 0.0019862 | 0 | 0 | 1 | 0.99732 | -0.051469 | 0.4 | 1 | 1.1 | 0.9
19 | 1 | 0.0079701 | 0.0019975 | 0 | 0 | 1 | 0.99608 | -0.07531 | 0.4 | 1 | 1.1 | 0.9
18 | 1 | 0.0073837 | 0.0018505 | 0 | 0 | 1 | 0.99592 | -0.078527 | 0.4 | 1 | 1.1 | 0.9
24 | 1 | 0.029582 | 0.0074139 | 0 | 0 | 1 | 0.99667 | -0.064058 | 0.4 | 1 | 1.1 | 0.9
25 | 1 | 0.0018933 | 0.0004745 | 0 | 0 | 1 | 0.99661 | -0.065084 | 0.4 | 1 | 1.1 | 0.9
26 | 1 | 0 | 0 | 0 | 0 | 1 | 0.99651 | -0.067066 | 0.4 | 1 | 1.1 | 0.9
27 | 1 | 0 | 0 | 0 | 0 | 1 | 0.99605 | -0.076001 | 0.4 | 1 | 1.1 | 0.9
31 | 1 | 0.0050991 | 0.0012779 | 0 | 0 | 1 | 0.99572 | -0.082333 | 0.4 | 1 | 1.1 | 0.9

## generator_data
GEN_BUS | PG | QG | QMAX | QMIN | VG | MBASE | GEN_STATUS | PMAX | PMIN
14 | 0.19014 | 0.048076 | 10 | -10 | 1 | 100 | 1 | 10 | 0

## branch_data
F_BUS | T_BUS | BR_R | BR_X | BR_B | RATE_A | RATE_B | RATE_C | TAP | SHIFT | BR_STATUS | ANGMIN | ANGMAX | P_in | Q_in | P_out | Q_out
1 | 2 | 0.99959 | 0.63974 | 1.6786e-09 | 0 | 0 | 0 | 0 | 0 | 1 | -90 | 90 | -0.080431 | -0.020385 | 0.080501 | 0.020429
1 | 3 | 2.8602 | 1.8305 | 4.8031e-09 | 0 | 0 | 0 | 0 | 0 | 1 | -90 | 90 | 0.070937 | 0.018005 | -0.070782 | -0.017907
2 | 4 | 0.46534 | 0.29781 | 7.8142e-10 | 0 | 0 | 0 | 0 | 0 | 1 | -90 | 90 | -0.091025 | -0.023067 | 0.091066 | 0.023093
3 | 6 | 2.7828 | 1.781 | 4.6731e-09 | 0 | 0 | 0 | 0 | 0 | 1 | -90 | 90 | 0.070782 | 0.017907 | -0.070632 | -0.017811
4 | 13 | 0.56962 | 0.36456 | 9.5654e-10 | 0 | 0 | 0 | 0 | 0 | 1 | -90 | 90 | -0.10189 | -0.025806 | 0.10195 | 0.025846
6 | 9 | 4.3536 | 2.7863 | 7.3108e-09 | 0 | 0 | 0 | 0 | 0 | 1 | -90 | 90 | 0.059833 | 0.015105 | -0.059664 | -0.014998
13 | 14 | 1.088 | 0.69634 | 1.8271e-09 | 0 | 0 | 0 | 0 | 0 | 1 | -90 | 90 | -0.10553 | -0.026742 | 0.10566 | 0.026825
9 | 11 | 5.5613 | 3.5593 | 9.339e-09 | 0 | 0 | 0 | 0 | 0 | 1 | -90 | 90 | 0.0022848 | 0.00057183 | -0.0022845 | -0.00057254
9 | 7 | 3.5208 | 2.2533 | 5.9124e-09 | 0 | 0 | 0 | 0 | 0 | 1 | -90 | 90 | 0.049217 | 0.01238 | -0.049124 | -0.012321
9 | 12 | 1.3758 | 0.88054 | 2.3104e-09 | 0 | 0 | 0 | 0 | 0 | 1 | -90 | 90 | 0.0081622 | 0.0020458 | -0.0081612 | -0.0020454
14 | 15 | 1.5362 | 0.9832 | 2.5798e-09 | 0 | 0 | 0 | 0 | 0 | 1 | -90 | 90 | 0.070405 | 0.017724 | -0.070324 | -0.017672
7 | 8 | 0.74922 | 0.4795 | 1.2581e-09 | 0 | 0 | 0 | 0 | 0 | 1 | -90 | 90 | 0.033499 | 0.008405 | -0.033489 | -0.0083992
8 | 10 | 1.4846 | 0.95013 | 2.493e-09 | 0 | 0 | 0 | 0 | 0 | 1 | -90 | 90 | 0.021102 | 0.0052946 | -0.021095 | -0.0052902
10 | 28 | 2.8553 | 1.8274 | 4.7949e-09 | 0 | 0 | 0 | 0 | 0 | 1 | -90 | 90 | 0.013663 | 0.003426 | -0.013657 | -0.0034228
10 | 17 | 7.0045 | 4.4828 | 1.1762e-08 | 0 | 0 | 0 | 0 | 0 | 1 | -90 | 90 | 0.007432 | 0.0018642 | -0.0074278 | -0.0018626
17 | 16 | 14.0113 | 8.9672 | 2.3529e-08 | 0 | 0 | 0 | 0 | 0 | 1 | -90 | 90 | 0.0074278 | 0.0018626 | -0.0074193 | -0.0018595
15 | 22 | 1.7744 | 1.1356 | 2.9797e-09 | 0 | 0 | 0 | 0 | 0 | 1 | -90 | 90 | 0.067776 | 0.017034 | -0.067689 | -0.016978
22 | 23 | 0.049164 | 0.031465 | 8.256e-11 | 0 | 0 | 0 | 0 | 0 | 1 | -90 | 90 | 0.044527 | 0.011167 | -0.044526 | -0.011167
22 | 19 | 7.0558 | 4.5157 | 1.1849e-08 | 0 | 0 | 0 | 0 | 0 | 1 | -90 | 90 | 0.015373 | 0.0038586 | -0.015355 | -0.0038484
23 | 24 | 1.5334 | 0.98136 | 2.575e-09 | 0 | 0 | 0 | 0 | 0 | 1 | -90 | 90 | 0.036601 | 0.0091805 | -0.036579 | -0.0091667
19 | 18 | 1.9371 | 1.2397 | 3.2528e-09 | 0 | 0 | 0 | 0 | 0 | 1 | -90 | 90 | 0.0073848 | 0.0018509 | -0.0073837 | -0.0018505
24 | 25 | 0.65228 | 0.41746 | 1.0954e-09 | 0 | 0 | 0 | 0 | 0 | 1 | -90 | 90 | 0.0069969 | 0.0017527 | -0.0069965 | -0.0017526
25 | 26 | 1.7281 | 1.106 | 2.9019e-09 | 0 | 0 | 0 | 0 | 0 | 1 | -90 | 90 | 0.0051033 | 0.0012781 | -0.0051028 | -0.0012781
26 | 27 | 7.7904 | 4.9858 | 1.3082e-08 | 0 | 0 | 0 | 0 | 0 | 1 | -90 | 90 | 0.0051028 | 0.0012781 | -0.0051006 | -0.001278
27 | 31 | 5.5195 | 3.5324 | 9.2686e-09 | 0 | 0 | 0 | 0 | 0 | 1 | -90 | 90 | 0.0051006 | 0.001278 | -0.0050991 | -0.0012779