## bus_data
BUS_I | BUS_TYPE | Pd | Qd | Gs | Bs | area | Vm | Va | baseKV | zone | Vmax | Vmin
1 | 1 | 0.019305 | 0.0048383 | 0 | 0 | 1 | 0.99546 | -0.086669 | 0.4 | 1 | 1.1 | 0.9
3 | 1 | 0 | 0 | 0 | 0 | 1 | 0.99618 | -0.072791 | 0.4 | 1 | 1.1 | 0.9
4 | 3 | 0 | 0 | 0 | 0 | 1 | 1 | 0 | 0.4 | 1 | 1.1 | 0.9
5 | 1 | 0 | 0 | 0 | 0 | 1 | 0.98757 | -0.23885 | 0.4 | 1 | 1.1 | 0.9
13 | 1 | 0 | 0 | 0 | 0 | 1 | 0.9951 | -0.093891 | 0.4 | 1 | 1.1 | 0.9
15 | 1 | 0.015062 | 0.0037749 | 0 | 0 | 1 | 0.99971 | -0.0055713 | 0.4 | 1 | 1.1 | 0.9
7 | 1 | 0.042087 | 0.010548 | 0 | 0 | 1 | 0.98708 | -0.24832 | 0.4 | 1 | 1.1 | 0.9
6 | 1 | 0.0332 | 0.0083207 | 0 | 0 | 1 | 0.9869 | -0.25178 | 0.4 | 1 | 1.1 | 0.9
14 | 1 | 0.088936 | 0.02229 | 0 | 0 | 1 | 0.99208 | -0.15214 | 0.4 | 1 | 1.1 | 0.9
12 | 1 | 0.013793 | 0.0034568 | 0 | 0 | 1 | 0.99451 | -0.10522 | 0.4 | 1 | 1.1 | 0.9
8 | 1 | 0.005433 | 0.0013616 | 0 | 0 | 1 | 0.99002 | -0.19212 | 0.4 | 1 | 1.1 | 0.9
9 | 1 | 0.011277 | 0.0028264 | 0 | 0 | 1 | 0.99022 | -0.18808 | 0.4 | 1 | 1.1 | 0.9
10 | 1 | 0.011555 | 0.0028959 | 0 | 0 | 1 | 0.99059 | -0.18091 | 0.4 | 1 | 1.1 | 0.9
11 | 1 | 0 | 0 | 0 | 0 | 1 | 0.99241 | -0.14565 | 0.4 | 1 | 1.1 | 0.9

## generator_data
GEN_BUS | PG | QG | QMAX | QMIN | VG | MBASE | GEN_STATUS | PMAX | PMIN
4 | 0.24261 | 0.061562 | 10 | -10 | 1 | 100 | 1 | 10 | 0

## branch_data
F_BUS | T_BUS | BR_R | BR_X | BR_B | RATE_A | RATE_B | RATE_C | TAP | SHIFT | BR_STATUS | ANGMIN | ANGMAX | P_in | Q_in | P_out | Q_out
1 | 3 | 3.1954 | 2.045 | 5.3659e-09 | 0 | 0 | 0 | 0 | 0 | 1 | -90 | 90 | -0.019305 | -0.0048383 | 0.019318 | 0.004846
3 | 4 | 3.4359 | 2.1989 | 5.7697e-09 | 0 | 0 | 0 | 0 | 0 | 1 | -90 | 90 | -0.095246 | -0.024123 | 0.09558 | 0.024336
3 | 5 | 9.7263 | 6.2249 | 1.6333e-08 | 0 | 0 | 0 | 0 | 0 | 1 | -90 | 90 | 0.075928 | 0.019277 | -0.075326 | -0.018893
4 | 13 | 3.1968 | 2.0459 | 5.3683e-09 | 0 | 0 | 0 | 0 | 0 | 1 | -90 | 90 | 0.13197 | 0.033448 | -0.13137 | -0.03307
4 | 15 | 1.6575 | 1.0608 | 2.7833e-09 | 0 | 0 | 0 | 0 | 0 | 1 | -90 | 90 | 0.015066 | 0.0037772 | -0.015062 | -0.0037749
5 | 7 | 0.98242 | 0.62875 | 1.6498e-09 | 0 | 0 | 0 | 0 | 0 | 1 | -90 | 90 | 0.042106 | 0.01056 | -0.042087 | -0.010548
5 | 6 | 1.7009 | 1.0886 | 2.8563e-09 | 0 | 0 | 0 | 0 | 0 | 1 | -90 | 90 | 0.03322 | 0.0083336 | -0.0332 | -0.0083207
13 | 14 | 2.898 | 1.8547 | 4.8665e-09 | 0 | 0 | 0 | 0 | 0 | 1 | -90 | 90 | 0.089184 | 0.022448 | -0.088936 | -0.02229
13 | 12 | 1.1946 | 0.76451 | 2.006e-09 | 0 | 0 | 0 | 0 | 0 | 1 | -90 | 90 | 0.04219 | 0.010622 | -0.042167 | -0.010608
12 | 11 | 6.3274 | 4.0496 | 1.0625e-08 | 0 | 0 | 0 | 0 | 0 | 1 | -90 | 90 | 0.028374 | 0.0071509 | -0.028319 | -0.0071169
8 | 9 | 3.2667 | 2.0907 | 5.4856e-09 | 0 | 0 | 0 | 0 | 0 | 1 | -90 | 90 | -0.005433 | -0.0013616 | 0.0054341 | 0.0013618
9 | 10 | 1.8862 | 1.2072 | 3.1674e-09 | 0 | 0 | 0 | 0 | 0 | 1 | -90 | 90 | -0.016711 | -0.0041882 | 0.016717 | 0.0041915
10 | 11 | 5.4952 | 3.5169 | 9.228e-09 | 0 | 0 | 0 | 0 | 0 | 1 | -90 | 90 | -0.028272 | -0.0070874 | 0.028319 | 0.0071169