## bus_data
BUS_I | BUS_TYPE | Pd | Qd | Gs | Bs | area | Vm | Va | baseKV | zone | Vmax | Vmin
1 | 1 | 0.0027145 | 0.00068033 | 0 | 0 | 1 | 0.9884 | -0.22065 | 0.4 | 1 | 1.1 | 0.9
2 | 1 | 0 | 0 | 0 | 0 | 1 | 0.9873 | -0.24211 | 0.4 | 1 | 1.1 | 0.9
3 | 1 | 0 | 0 | 0 | 0 | 1 | 0.98909 | -0.20735 | 0.4 | 1 | 1.1 | 0.9
4 | 1 | 0.0035995 | 0.00090213 | 0 | 0 | 1 | 0.98709 | -0.24605 | 0.4 | 1 | 1.1 | 0.9
5 | 1 | 0.0071937 | 0.0018029 | 0 | 0 | 1 | 0.98702 | -0.24745 | 0.4 | 1 | 1.1 | 0.9
6 | 1 | 0.0024683 | 0.00061861 | 0 | 0 | 1 | 0.98885 | -0.21201 | 0.4 | 1 | 1.1 | 0.9
7 | 1 | 0 | 0 | 0 | 0 | 1 | 0.99066 | -0.17689 | 0.4 | 1 | 1.1 | 0.9
15 | 1 | 0.0070564 | 0.0017685 | 0 | 0 | 1 | 0.987 | -0.24799 | 0.4 | 1 | 1.1 | 0.9
14 | 1 | 0 | 0 | 0 | 0 | 1 | 0.98686 | -0.2507 | 0.4 | 1 | 1.1 | 0.9
8 | 1 | 0.0030264 | 0.00075848 | 0 | 0 | 1 | 0.98883 | -0.21242 | 0.4 | 1 | 1.1 | 0.9
48 | 1 | 0.0071342 | 0.001788 | 0 | 0 | 1 | 0.99055 | -0.17894 | 0.4 | 1 | 1.1 | 0.9
21 | 1 | 0 | 0 | 0 | 0 | 1 | 0.99756 | -0.045979 | 0.4 | 1 | 1.1 | 0.9
44 | 1 | 0 | 0 | 0 | 0 | 1 | 0.98706 | -0.24589 | 0.4 | 1 | 1.1 | 0.9
16 | 1 | 0.0028846 | 0.00072294 | 0 | 0 | 1 | 0.98684 | -0.25107 | 0.4 | 1 | 1.1 | 0.9
11 | 1 | 0 | 0 | 0 | 0 | 1 | 0.9856 | -0.27513 | 0.4 | 1 | 1.1 | 0.9
9 | 1 | 0.0043593 | 0.0010925 | 0 | 0 | 1 | 0.9888 | -0.21295 | 0.4 | 1 | 1.1 | 0.9
46 | 1 | 0.025154 | 0.0063043 | 0 | 0 | 1 | 0.9909 | -0.17295 | 0.4 | 1 | 1.1 | 0.9
20 | 1 | 0 | 0 | 0 | 0 | 1 | 0.9984 | -0.030222 | 0.4 | 1 | 1.1 | 0.9
43 | 1 | 0.04634 | 0.011614 | 0 | 0 | 1 | 0.98505 | -0.28462 | 0.4 | 1 | 1.1 | 0.9
10 | 1 | 0.0085445 | 0.0021415 | 0 | 0 | 1 | 0.98508 | -0.28525 | 0.4 | 1 | 1.1 | 0.9
12 | 1 | 0.0037814 | 0.00094771 | 0 | 0 | 1 | 0.98504 | -0.28612 | 0.4 | 1 | 1.1 | 0.9
13 | 1 | 0.0072214 | 0.0018099 | 0 | 0 | 1 | 0.98558 | -0.27557 | 0.4 | 1 | 1.1 | 0.9
18 | 1 | 0.036667 | 0.0091897 | 0 | 0 | 1 | 0.99878 | -0.023465 | 0.4 | 1 | 1.1 | 0.9
19 | 3 | 0.034998 | 0.0087713 | 0 | 0 | 1 | 1 | 0 | 0.4 | 1 | 1.1 | 0.9
22 | 1 | 0.055253 | 0.013848 | 0 | 0 | 1 | 0.99578 | -0.080588 | 0.4 | 1 | 1.1 | 0.9
47 | 1 | 0 | 0 | 0 | 0 | 1 | 0.98597 | -0.26764 | 0.4 | 1 | 1.1 | 0.9
23 | 1 | 0.025276 | 0.0063347 | 0 | 0 | 1 | 0.97111 | -0.55686 | 0.4 | 1 | 1.1 | 0.9
24 | 1 | 0.0059758 | 0.0014977 | 0 | 0 | 1 | 0.97011 | -0.57653 | 0.4 | 1 | 1.1 | 0.9
25 | 1 | 0 | 0 | 0 | 0 | 1 | 0.97144 | -0.55032 | 0.4 | 1 | 1.1 | 0.9
26 | 1 | 0.026352 | 0.0066044 | 0 | 0 | 1 | 0.97 | -0.57874 | 0.4 | 1 | 1.1 | 0.9
27 | 1 | 0 | 0 | 0 | 0 | 1 | 0.97149 | -0.54924 | 0.4 | 1 | 1.1 | 0.9
32 | 1 | 0 | 0 | 0 | 0 | 1 | 0.97167 | -0.54569 | 0.4 | 1 | 1.1 | 0.9
33 | 1 | 0.014816 | 0.0037134 | 0 | 0 | 1 | 0.97089 | -0.56122 | 0.4 | 1 | 1.1 | 0.9
45 | 1 | 0 | 0 | 0 | 0 | 1 | 0.97057 | -0.56743 | 0.4 | 1 | 1.1 | 0.9
30 | 1 | 0.034185 | 0.0085677 | 0 | 0 | 1 | 0.97201 | -0.53895 | 0.4 | 1 | 1.1 | 0.9
28 | 1 | 0.0093922 | 0.0023539 | 0 | 0 | 1 | 0.97247 | -0.52989 | 0.4 | 1 | 1.1 | 0.9
29 | 1 | 0.0076382 | 0.0019143 | 0 | 0 | 1 | 0.97303 | -0.51883 | 0.4 | 1 | 1.1 | 0.9
31 | 1 | 0.020771 | 0.0052058 | 0 | 0 | 1 | 0.97334 | -0.51271 | 0.4 | 1 | 1.1 | 0.9
36 | 1 | 0 | 0 | 0 | 0 | 1 | 0.97535 | -0.47329 | 0.4 | 1 | 1.1 | 0.9
37 | 1 | 0.018062 | 0.0045267 | 0 | 0 | 1 | 0.97802 | -0.4209 | 0.4 | 1 | 1.1 | 0.9
49 | 1 | 0.033202 | 0.0083212 | 0 | 0 | 1 | 0.97009 | -0.57691 | 0.4 | 1 | 1.1 | 0.9
50 | 1 | 0.016041 | 0.0040202 | 0 | 0 | 1 | 0.97045 | -0.56977 | 0.4 | 1 | 1.1 | 0.9
38 | 1 | 0.051622 | 0.012938 | 0 | 0 | 1 | 0.97952 | -0.39168 | 0.4 | 1 | 1.1 | 0.9
39 | 1 | 0.022156 | 0.0055528 | 0 | 0 | 1 | 0.9813 | -0.35707 | 0.4 | 1 | 1.1 | 0.9
41 | 1 | 0.0466 | 0.011679 | 0 | 0 | 1 | 0.9772 | -0.4386 | 0.4 | 1 | 1.1 | 0.9
42 | 1 | 0 | 0 | 0 | 0 | 1 | 0.97801 | -0.42271 | 0.4 | 1 | 1.1 | 0.9

## generator_data
GEN_BUS | PG | QG | QMAX | QMIN | VG | MBASE | GEN_STATUS | PMAX | PMIN
19 | 0.60029 | 0.15425 | 10 | -10 | 1 | 100 | 1 | 10 | 0

## branch_data
F_BUS | T_BUS | BR_R | BR_X | BR_B | RATE_A | RATE_B | RATE_C | TAP | SHIFT | BR_STATUS | ANGMIN | ANGMAX | P_in | Q_in | P_out | Q_out
1 | 2 | 2.3293 | 1.4908 | 3.9115e-09 | 0 | 0 | 0 | 0 | 0 | 1 | -90 | 90 | 0.040366 | 0.010146 | -0.040324 | -0.01012
1 | 3 | 1.3556 | 0.86758 | 2.2764e-09 | 0 | 0 | 0 | 0 | 0 | 1 | -90 | 90 | -0.04308 | -0.010827 | 0.043108 | 0.010844
2 | 4 | 1.6141 | 1.033 | 2.7105e-09 | 0 | 0 | 0 | 0 | 0 | 1 | -90 | 90 | 0.010659 | 0.0026719 | -0.010657 | -0.0026708
2 | 5 | 0.78768 | 0.50412 | 1.3227e-09 | 0 | 0 | 0 | 0 | 0 | 1 | -90 | 90 | 0.029666 | 0.0074486 | -0.029658 | -0.0074439
3 | 6 | 2.0717 | 1.3259 | 3.479e-09 | 0 | 0 | 0 | 0 | 0 | 1 | -90 | 90 | 0.0098564 | 0.0024707 | -0.0098542 | -0.0024697
3 | 7 | 2.5307 | 1.6197 | 4.2497e-09 | 0 | 0 | 0 | 0 | 0 | 1 | -90 | 90 | -0.052964 | -0.013315 | 0.053041 | 0.013364
4 | 15 | 1.2012 | 0.76875 | 2.0171e-09 | 0 | 0 | 0 | 0 | 0 | 1 | -90 | 90 | 0.007057 | 0.0017687 | -0.0070564 | -0.0017685
5 | 14 | 0.63238 | 0.40473 | 1.0619e-09 | 0 | 0 | 0 | 0 | 0 | 1 | -90 | 90 | 0.022464 | 0.0056409 | -0.022461 | -0.0056388
6 | 8 | 0.2446 | 0.15655 | 4.1075e-10 | 0 | 0 | 0 | 0 | 0 | 1 | -90 | 90 | 0.0073859 | 0.0018511 | -0.0073858 | -0.001851
7 | 48 | 1.2614 | 0.8073 | 2.1182e-09 | 0 | 0 | 0 | 0 | 0 | 1 | -90 | 90 | 0.0071349 | 0.0017882 | -0.0071342 | -0.001788
7 | 21 | 1.4799 | 0.94715 | 1.2426e-08 | 0 | 0 | 0 | 0 | 0 | 1 | -90 | 90 | -0.39674 | -0.10134 | 0.39927 | 0.10295
7 | 44 | 0.91126 | 0.58321 | 7.6513e-09 | 0 | 0 | 0 | 0 | 0 | 1 | -90 | 90 | 0.33656 | 0.086185 | -0.33544 | -0.085469
14 | 16 | 0.56309 | 0.36038 | 9.4558e-10 | 0 | 0 | 0 | 0 | 0 | 1 | -90 | 90 | 0.0028846 | 0.00072288 | -0.0028846 | -0.00072294
14 | 11 | 5.4477 | 3.4865 | 9.1482e-09 | 0 | 0 | 0 | 0 | 0 | 1 | -90 | 90 | 0.019576 | 0.0049159 | -0.019554 | -0.0049022
8 | 9 | 0.53539 | 0.34265 | 8.9906e-10 | 0 | 0 | 0 | 0 | 0 | 1 | -90 | 90 | 0.0043594 | 0.0010925 | -0.0043593 | -0.0010925
21 | 46 | 7.8391 | 5.017 | 1.3164e-08 | 0 | 0 | 0 | 0 | 0 | 1 | -90 | 90 | 0.072797 | 0.018645 | -0.072352 | -0.018362
21 | 20 | 0.15173 | 0.09711 | 1.274e-09 | 0 | 0 | 0 | 0 | 0 | 1 | -90 | 90 | -0.47206 | -0.1216 | 0.47243 | 0.12183
44 | 43 | 0.50865 | 0.32554 | 4.2708e-09 | 0 | 0 | 0 | 0 | 0 | 1 | -90 | 90 | 0.33544 | 0.085469 | -0.33482 | -0.085069
11 | 13 | 0.26245 | 0.16797 | 4.4072e-10 | 0 | 0 | 0 | 0 | 0 | 1 | -90 | 90 | 0.0072216 | 0.0018099 | -0.0072214 | -0.0018099
11 | 10 | 3.5713 | 2.2857 | 5.9972e-09 | 0 | 0 | 0 | 0 | 0 | 1 | -90 | 90 | 0.012332 | 0.0030923 | -0.012326 | -0.0030891
46 | 47 | 8.8971 | 5.6941 | 1.4941e-08 | 0 | 0 | 0 | 0 | 0 | 1 | -90 | 90 | 0.047198 | 0.012058 | -0.046983 | -0.011922
20 | 22 | 4.0621 | 2.5997 | 6.8214e-09 | 0 | 0 | 0 | 0 | 0 | 1 | -90 | 90 | 0.055385 | 0.013932 | -0.055253 | -0.013848
20 | 19 | 0.26066 | 0.16682 | 2.1886e-09 | 0 | 0 | 0 | 0 | 0 | 1 | -90 | 90 | -0.52781 | -0.13576 | 0.52859 | 0.13626
43 | 39 | 1.0996 | 0.70375 | 9.2327e-09 | 0 | 0 | 0 | 0 | 0 | 1 | -90 | 90 | 0.28848 | 0.073455 | -0.28747 | -0.072813
10 | 12 | 1.0052 | 0.64334 | 1.688e-09 | 0 | 0 | 0 | 0 | 0 | 1 | -90 | 90 | 0.0037816 | 0.00094765 | -0.0037814 | -0.00094771
18 | 19 | 2.865 | 1.8336 | 4.811e-09 | 0 | 0 | 0 | 0 | 0 | 1 | -90 | 90 | -0.036667 | -0.0091897 | 0.036708 | 0.0092155
47 | 42 | 14.3817 | 9.2043 | 2.4151e-08 | 0 | 0 | 0 | 0 | 0 | 1 | -90 | 90 | 0.046983 | 0.011922 | -0.046635 | -0.011701
23 | 24 | 2.5693 | 1.6443 | 4.3145e-09 | 0 | 0 | 0 | 0 | 0 | 1 | -90 | 90 | 0.032361 | 0.0081228 | -0.032331 | -0.0081038
23 | 25 | 0.48017 | 0.30731 | 3.2253e-09 | 0 | 0 | 0 | 0 | 0 | 1 | -90 | 90 | -0.057637 | -0.014458 | 0.057655 | 0.014469
24 | 26 | 0.35366 | 0.22634 | 5.9389e-10 | 0 | 0 | 0 | 0 | 0 | 1 | -90 | 90 | 0.026355 | 0.0066062 | -0.026352 | -0.0066044
25 | 27 | 0.079094 | 0.05062 | 6.641e-10 | 0 | 0 | 0 | 0 | 0 | 1 | -90 | 90 | -0.057655 | -0.014469 | 0.057658 | 0.014471
27 | 32 | 0.20723 | 0.13263 | 1.74e-09 | 0 | 0 | 0 | 0 | 0 | 1 | -90 | 90 | -0.072483 | -0.018189 | 0.072495 | 0.018197
27 | 33 | 3.418 | 2.1875 | 5.7398e-09 | 0 | 0 | 0 | 0 | 0 | 1 | -90 | 90 | 0.014825 | 0.0037182 | -0.014816 | -0.0037134
32 | 45 | 1.8656 | 1.194 | 3.1329e-09 | 0 | 0 | 0 | 0 | 0 | 1 | -90 | 90 | 0.049311 | 0.012384 | -0.04926 | -0.012352
32 | 30 | 0.23462 | 0.15015 | 1.9699e-09 | 0 | 0 | 0 | 0 | 0 | 1 | -90 | 90 | -0.12181 | -0.030581 | 0.12184 | 0.030606
45 | 49 | 1.2051 | 0.77125 | 2.0237e-09 | 0 | 0 | 0 | 0 | 0 | 1 | -90 | 90 | 0.033217 | 0.0083306 | -0.033202 | -0.0083212
45 | 50 | 0.61562 | 0.394 | 1.0338e-09 | 0 | 0 | 0 | 0 | 0 | 1 | -90 | 90 | 0.016043 | 0.0040213 | -0.016041 | -0.0040202
30 | 28 | 0.2463 | 0.15763 | 2.068e-09 | 0 | 0 | 0 | 0 | 0 | 1 | -90 | 90 | -0.15603 | -0.039173 | 0.1561 | 0.039216
28 | 29 | 0.28399 | 0.18175 | 2.3844e-09 | 0 | 0 | 0 | 0 | 0 | 1 | -90 | 90 | -0.16549 | -0.04157 | 0.16558 | 0.041626
29 | 31 | 0.15023 | 0.096144 | 1.2613e-09 | 0 | 0 | 0 | 0 | 0 | 1 | -90 | 90 | -0.17322 | -0.04354 | 0.17327 | 0.043573
31 | 36 | 0.8662 | 0.55437 | 7.2729e-09 | 0 | 0 | 0 | 0 | 0 | 1 | -90 | 90 | -0.19404 | -0.048778 | 0.1944 | 0.049012
36 | 37 | 1.1566 | 0.74021 | 9.7111e-09 | 0 | 0 | 0 | 0 | 0 | 1 | -90 | 90 | -0.1944 | -0.049012 | 0.19489 | 0.049324
37 | 38 | 0.59261 | 0.37927 | 4.9758e-09 | 0 | 0 | 0 | 0 | 0 | 1 | -90 | 90 | -0.21295 | -0.05385 | 0.21325 | 0.054041
38 | 39 | 0.56625 | 0.3624 | 4.7544e-09 | 0 | 0 | 0 | 0 | 0 | 1 | -90 | 90 | -0.26488 | -0.066979 | 0.26532 | 0.06726
41 | 42 | 1.4612 | 0.93518 | 2.4538e-09 | 0 | 0 | 0 | 0 | 0 | 1 | -90 | 90 | -0.0466 | -0.011679 | 0.046635 | 0.011701