## bus_data
BUS_I | BUS_TYPE | Pd | Qd | Gs | Bs | area | Vm | Va | baseKV | zone | Vmax | Vmin
1 | 1 | 0.045022 | 0.011284 | 0 | 0 | 1 | 0.99252 | -0.14268 | 0.4 | 1 | 1.1 | 0.9
2 | 1 | 0 | 0 | 0 | 0 | 1 | 0.98872 | -0.21582 | 0.4 | 1 | 1.1 | 0.9
9 | 1 | 0.0065907 | 0.0016518 | 0 | 0 | 1 | 0.99756 | -0.046471 | 0.4 | 1 | 1.1 | 0.9
3 | 1 | 0 | 0 | 0 | 0 | 1 | 0.98792 | -0.2313 | 0.4 | 1 | 1.1 | 0.9
4 | 1 | 0.044246 | 0.011089 | 0 | 0 | 1 | 0.99538 | -0.087857 | 0.4 | 1 | 1.1 | 0.9
5 | 1 | 0.066337 | 0.016626 | 0 | 0 | 1 | 0.99737 | -0.050078 | 0.4 | 1 | 1.1 | 0.9
6 | 1 | 0 | 0 | 0 | 0 | 1 | 0.99068 | -0.1776 | 0.4 | 1 | 1.1 | 0.9
7 | 3 | 0.016989 | 0.0042579 | 0 | 0 | 1 | 1 | 0 | 0.4 | 1 | 1.1 | 0.9
8 | 1 | 0.046533 | 0.011662 | 0 | 0 | 1 | 0.98346 | -0.31722 | 0.4 | 1 | 1.1 | 0.9
10 | 1 | 0 | 0 | 0 | 0 | 1 | 0.98094 | -0.36641 | 0.4 | 1 | 1.1 | 0.9
21 | 1 | 0.016563 | 0.004151 | 0 | 0 | 1 | 0.99744 | -0.048638 | 0.4 | 1 | 1.1 | 0.9
11 | 1 | 0.050162 | 0.012572 | 0 | 0 | 1 | 0.97868 | -0.41065 | 0.4 | 1 | 1.1 | 0.9
22 | 1 | 0.02244 | 0.0056239 | 0 | 0 | 1 | 0.97829 | -0.41838 | 0.4 | 1 | 1.1 | 0.9
16 | 1 | 0.023491 | 0.0058873 | 0 | 0 | 1 | 0.98662 | -0.25653 | 0.4 | 1 | 1.1 | 0.9
14 | 1 | 0 | 0 | 0 | 0 | 1 | 0.98332 | -0.3207 | 0.4 | 1 | 1.1 | 0.9
12 | 1 | 0.032243 | 0.0080809 | 0 | 0 | 1 | 0.98224 | -0.34165 | 0.4 | 1 | 1.1 | 0.9
13 | 1 | 0.0062178 | 0.0015583 | 0 | 0 | 1 | 0.98149 | -0.35633 | 0.4 | 1 | 1.1 | 0.9
15 | 1 | 0.016436 | 0.0041192 | 0 | 0 | 1 | 0.98069 | -0.37194 | 0.4 | 1 | 1.1 | 0.9
17 | 1 | 0.0053219 | 0.0013338 | 0 | 0 | 1 | 0.9794 | -0.39732 | 0.4 | 1 | 1.1 | 0.9
18 | 1 | 0.0038482 | 0.00096446 | 0 | 0 | 1 | 0.97926 | -0.40001 | 0.4 | 1 | 1.1 | 0.9
19 | 1 | 0.0037304 | 0.00093493 | 0 | 0 | 1 | 0.97925 | -0.40031 | 0.4 | 1 | 1.1 | 0.9
20 | 1 | 0.0032747 | 0.00082071 | 0 | 0 | 1 | 0.97919 | -0.40147 | 0.4 | 1 | 1.1 | 0.9

## generator_data
GEN_BUS | PG | QG | QMAX | QMIN | VG | MBASE | GEN_STATUS | PMAX | PMIN
7 | 0.41387 | 0.10544 | 10 | -10 | 1 | 100 | 1 | 10 | 0

## branch_data
F_BUS | T_BUS | BR_R | BR_X | BR_B | RATE_A | RATE_B | RATE_C | TAP | SHIFT | BR_STATUS | ANGMIN | ANGMAX | P_in | Q_in | P_out | Q_out
1 | 2 | 3.4016 | 2.177 | 5.7122e-09 | 0 | 0 | 0 | 0 | 0 | 1 | -90 | 90 | 0.095445 | 0.024261 | -0.09511 | -0.024047
1 | 9 | 3.0588 | 1.9576 | 1.0273e-08 | 0 | 0 | 0 | 0 | 0 | 1 | -90 | 90 | -0.14047 | -0.035544 | 0.14112 | 0.03596
2 | 3 | 0.71664 | 0.45865 | 1.2034e-09 | 0 | 0 | 0 | 0 | 0 | 1 | -90 | 90 | 0.09511 | 0.024047 | -0.09504 | -0.024002
9 | 21 | 0.58333 | 0.37333 | 9.7957e-10 | 0 | 0 | 0 | 0 | 0 | 1 | -90 | 90 | 0.016564 | 0.004152 | -0.016563 | -0.004151
9 | 7 | 1.2768 | 0.81712 | 4.288e-09 | 0 | 0 | 0 | 0 | 0 | 1 | -90 | 90 | -0.16427 | -0.041764 | 0.16464 | 0.042
3 | 16 | 1.1656 | 0.74597 | 1.9573e-09 | 0 | 0 | 0 | 0 | 0 | 1 | -90 | 90 | 0.09504 | 0.024002 | -0.094925 | -0.023929
4 | 5 | 1.0289 | 0.65852 | 3.4557e-09 | 0 | 0 | 0 | 0 | 0 | 1 | -90 | 90 | -0.16504 | -0.042005 | 0.16534 | 0.042198
4 | 6 | 3.3296 | 2.131 | 5.5913e-09 | 0 | 0 | 0 | 0 | 0 | 1 | -90 | 90 | 0.12079 | 0.030916 | -0.12027 | -0.030583
5 | 7 | 0.97454 | 0.6237 | 3.273e-09 | 0 | 0 | 0 | 0 | 0 | 1 | -90 | 90 | -0.23168 | -0.058823 | 0.23224 | 0.059181
6 | 8 | 5.1177 | 3.2753 | 8.594e-09 | 0 | 0 | 0 | 0 | 0 | 1 | -90 | 90 | 0.12027 | 0.030583 | -0.11947 | -0.03007
8 | 10 | 2.9299 | 1.8751 | 4.92e-09 | 0 | 0 | 0 | 0 | 0 | 1 | -90 | 90 | 0.072934 | 0.018408 | -0.072762 | -0.018299
10 | 11 | 2.6224 | 1.6784 | 4.4038e-09 | 0 | 0 | 0 | 0 | 0 | 1 | -90 | 90 | 0.072762 | 0.018299 | -0.072609 | -0.018201
11 | 22 | 1.4783 | 0.94613 | 2.4825e-09 | 0 | 0 | 0 | 0 | 0 | 1 | -90 | 90 | 0.022448 | 0.0056291 | -0.022439 | -0.005624
16 | 14 | 3.9263 | 2.5128 | 6.5933e-09 | 0 | 0 | 0 | 0 | 0 | 1 | -90 | 90 | 0.071434 | 0.018042 | -0.071215 | -0.017902
14 | 12 | 1.276 | 0.81665 | 2.1428e-09 | 0 | 0 | 0 | 0 | 0 | 1 | -90 | 90 | 0.071215 | 0.017902 | -0.071144 | -0.017857
12 | 13 | 1.6339 | 1.0457 | 2.7438e-09 | 0 | 0 | 0 | 0 | 0 | 1 | -90 | 90 | 0.038901 | 0.0097759 | -0.038874 | -0.0097588
13 | 15 | 2.0646 | 1.3214 | 3.467e-09 | 0 | 0 | 0 | 0 | 0 | 1 | -90 | 90 | 0.032656 | 0.0082004 | -0.032632 | -0.0081852
15 | 17 | 6.7544 | 4.3228 | 1.1343e-08 | 0 | 0 | 0 | 0 | 0 | 1 | -90 | 90 | 0.016196 | 0.004066 | -0.016177 | -0.0040546
17 | 18 | 1.0662 | 0.68238 | 1.7905e-09 | 0 | 0 | 0 | 0 | 0 | 1 | -90 | 90 | 0.010855 | 0.0027208 | -0.010853 | -0.0027201
18 | 19 | 0.18236 | 0.11671 | 3.0623e-10 | 0 | 0 | 0 | 0 | 0 | 1 | -90 | 90 | 0.0070053 | 0.0017556 | -0.0070052 | -0.0017555
19 | 20 | 1.5142 | 0.9691 | 2.5428e-09 | 0 | 0 | 0 | 0 | 0 | 1 | -90 | 90 | 0.0032748 | 0.00082059 | -0.0032746 | -0.00082072