## bus_data
BUS_I | BUS_TYPE | Pd | Qd | Gs | Bs | area | Vm | Va | baseKV | zone | Vmax | Vmin
1 | 1 | 0.0023173 | 0.00058078 | 0 | 0 | 1 | 0.98258 | -0.33454 | 0.4 | 1 | 1.1 | 0.9
2 | 1 | 0.0030766 | 0.00077106 | 0 | 0 | 1 | 0.98285 | -0.32935 | 0.4 | 1 | 1.1 | 0.9
3 | 1 | 0 | 0 | 0 | 0 | 1 | 0.98255 | -0.33528 | 0.4 | 1 | 1.1 | 0.9
4 | 1 | 0 | 0 | 0 | 0 | 1 | 0.98358 | -0.31509 | 0.4 | 1 | 1.1 | 0.9
5 | 1 | 0 | 0 | 0 | 0 | 1 | 0.98225 | -0.34111 | 0.4 | 1 | 1.1 | 0.9
6 | 1 | 0.0024538 | 0.00061499 | 0 | 0 | 1 | 0.98465 | -0.29419 | 0.4 | 1 | 1.1 | 0.9
7 | 1 | 0.0012292 | 0.00030807 | 0 | 0 | 1 | 0.98187 | -0.34861 | 0.4 | 1 | 1.1 | 0.9
101 | 1 | 0.0021781 | 0.00054588 | 0 | 0 | 1 | 0.98602 | -0.2674 | 0.4 | 1 | 1.1 | 0.9
8 | 1 | 0 | 0 | 0 | 0 | 1 | 0.98177 | -0.35043 | 0.4 | 1 | 1.1 | 0.9
100 | 1 | 0.0035951 | 0.00090102 | 0 | 0 | 1 | 0.98605 | -0.26683 | 0.4 | 1 | 1.1 | 0.9
9 | 1 | 0.0023088 | 0.00057863 | 0 | 0 | 1 | 0.98169 | -0.35208 | 0.4 | 1 | 1.1 | 0.9
10 | 1 | 0.0021161 | 0.00053034 | 0 | 0 | 1 | 0.97591 | -0.46449 | 0.4 | 1 | 1.1 | 0.9
11 | 1 | 0.0022056 | 0.00055277 | 0 | 0 | 1 | 0.97602 | -0.4622 | 0.4 | 1 | 1.1 | 0.9
12 | 1 | 0.0042401 | 0.0010627 | 0 | 0 | 1 | 0.97606 | -0.46142 | 0.4 | 1 | 1.1 | 0.9
13 | 1 | 0.0035259 | 0.00088369 | 0 | 0 | 1 | 0.97625 | -0.45782 | 0.4 | 1 | 1.1 | 0.9
14 | 1 | 0.004358 | 0.0010922 | 0 | 0 | 1 | 0.97633 | -0.45628 | 0.4 | 1 | 1.1 | 0.9
15 | 1 | 0.0082632 | 0.002071 | 0 | 0 | 1 | 0.97685 | -0.44595 | 0.4 | 1 | 1.1 | 0.9
16 | 1 | 0.0073184 | 0.0018342 | 0 | 0 | 1 | 0.97811 | -0.42125 | 0.4 | 1 | 1.1 | 0.9
17 | 1 | 0 | 0 | 0 | 0 | 1 | 0.97868 | -0.40994 | 0.4 | 1 | 1.1 | 0.9
18 | 1 | 0.0058232 | 0.0014594 | 0 | 0 | 1 | 0.97927 | -0.39841 | 0.4 | 1 | 1.1 | 0.9
19 | 1 | 0.0044955 | 0.0011267 | 0 | 0 | 1 | 0.97853 | -0.4129 | 0.4 | 1 | 1.1 | 0.9
38 | 1 | 0.0046282 | 0.0011599 | 0 | 0 | 1 | 0.98033 | -0.37769 | 0.4 | 1 | 1.1 | 0.9
60 | 1 | 0.0036913 | 0.00092512 | 0 | 0 | 1 | 0.97739 | -0.43529 | 0.4 | 1 | 1.1 | 0.9
22 | 1 | 0 | 0 | 0 | 0 | 1 | 0.9815 | -0.35492 | 0.4 | 1 | 1.1 | 0.9
61 | 1 | 0.0060173 | 0.0015081 | 0 | 0 | 1 | 0.97715 | -0.44016 | 0.4 | 1 | 1.1 | 0.9
20 | 1 | 0.02299 | 0.0057619 | 0 | 0 | 1 | 0.98094 | -0.36588 | 0.4 | 1 | 1.1 | 0.9
21 | 1 | 0.0082338 | 0.0020636 | 0 | 0 | 1 | 0.98102 | -0.36425 | 0.4 | 1 | 1.1 | 0.9
35 | 1 | 0.011776 | 0.0029513 | 0 | 0 | 1 | 0.98315 | -0.32274 | 0.4 | 1 | 1.1 | 0.9
36 | 1 | 0.0031397 | 0.00078687 | 0 | 0 | 1 | 0.98718 | -0.24459 | 0.4 | 1 | 1.1 | 0.9
23 | 1 | 0.034722 | 0.0087021 | 0 | 0 | 1 | 0.9711 | -0.55811 | 0.4 | 1 | 1.1 | 0.9
25 | 1 | 0 | 0 | 0 | 0 | 1 | 0.97276 | -0.52534 | 0.4 | 1 | 1.1 | 0.9
24 | 1 | 0.012846 | 0.0032195 | 0 | 0 | 1 | 0.97461 | -0.48896 | 0.4 | 1 | 1.1 | 0.9
26 | 1 | 0 | 0 | 0 | 0 | 1 | 0.97582 | -0.46519 | 0.4 | 1 | 1.1 | 0.9
27 | 1 | 0.009621 | 0.0024112 | 0 | 0 | 1 | 0.97665 | -0.44896 | 0.4 | 1 | 1.1 | 0.9
28 | 1 | 0.0085668 | 0.002147 | 0 | 0 | 1 | 0.97247 | -0.53108 | 0.4 | 1 | 1.1 | 0.9
29 | 1 | 0.012894 | 0.0032314 | 0 | 0 | 1 | 0.97866 | -0.40965 | 0.4 | 1 | 1.1 | 0.9
102 | 1 | 0.0086725 | 0.0021735 | 0 | 0 | 1 | 0.9722 | -0.53653 | 0.4 | 1 | 1.1 | 0.9
30 | 1 | 0 | 0 | 0 | 0 | 1 | 0.97947 | -0.39389 | 0.4 | 1 | 1.1 | 0.9
103 | 1 | 0 | 0 | 0 | 0 | 1 | 0.97152 | -0.54988 | 0.4 | 1 | 1.1 | 0.9
31 | 1 | 0.010935 | 0.0027405 | 0 | 0 | 1 | 0.98156 | -0.35319 | 0.4 | 1 | 1.1 | 0.9
33 | 1 | 0.0062029 | 0.0015546 | 0 | 0 | 1 | 0.98181 | -0.3484 | 0.4 | 1 | 1.1 | 0.9
32 | 1 | 0.0048825 | 0.0012237 | 0 | 0 | 1 | 0.98086 | -0.36691 | 0.4 | 1 | 1.1 | 0.9
92 | 1 | 0.0049789 | 0.0012478 | 0 | 0 | 1 | 0.98175 | -0.34963 | 0.4 | 1 | 1.1 | 0.9
108 | 1 | 0.0064234 | 0.0016099 | 0 | 0 | 1 | 0.976 | -0.46202 | 0.4 | 1 | 1.1 | 0.9
34 | 1 | 0.002693 | 0.00067492 | 0 | 0 | 1 | 0.98266 | -0.33189 | 0.4 | 1 | 1.1 | 0.9
91 | 1 | 0.0053243 | 0.0013344 | 0 | 0 | 1 | 0.98228 | -0.33936 | 0.4 | 1 | 1.1 | 0.9
109 | 1 | 0.0060184 | 0.0015083 | 0 | 0 | 1 | 0.97524 | -0.47698 | 0.4 | 1 | 1.1 | 0.9
110 | 1 | 0 | 0 | 0 | 0 | 1 | 0.97466 | -0.48845 | 0.4 | 1 | 1.1 | 0.9
111 | 1 | 0.0062575 | 0.0015683 | 0 | 0 | 1 | 0.97402 | -0.50108 | 0.4 | 1 | 1.1 | 0.9
112 | 1 | 0.0049867 | 0.0012498 | 0 | 0 | 1 | 0.97442 | -0.49324 | 0.4 | 1 | 1.1 | 0.9
58 | 1 | 0.0031789 | 0.00079672 | 0 | 0 | 1 | 0.98331 | -0.31919 | 0.4 | 1 | 1.1 | 0.9
57 | 1 | 0.0060213 | 0.0015091 | 0 | 0 | 1 | 0.98409 | -0.30422 | 0.4 | 1 | 1.1 | 0.9
37 | 1 | 0.012757 | 0.0031972 | 0 | 0 | 1 | 0.98961 | -0.19782 | 0.4 | 1 | 1.1 | 0.9
59 | 1 | 0.004779 | 0.0011977 | 0 | 0 | 1 | 0.99171 | -0.15748 | 0.4 | 1 | 1.1 | 0.9
62 | 1 | 0 | 0 | 0 | 0 | 1 | 0.99192 | -0.15346 | 0.4 | 1 | 1.1 | 0.9
39 | 1 | 0.0057949 | 0.0014523 | 0 | 0 | 1 | 0.99376 | -0.11836 | 0.4 | 1 | 1.1 | 0.9
40 | 1 | 0 | 0 | 0 | 0 | 1 | 0.99421 | -0.10968 | 0.4 | 1 | 1.1 | 0.9
41 | 1 | 0.0042825 | 0.0010733 | 0 | 0 | 1 | 0.99373 | -0.11907 | 0.4 | 1 | 1.1 | 0.9
42 | 1 | 0 | 0 | 0 | 0 | 1 | 0.99563 | -0.082704 | 0.4 | 1 | 1.1 | 0.9
43 | 1 | 0.008519 | 0.0021351 | 0 | 0 | 1 | 0.99335 | -0.12618 | 0.4 | 1 | 1.1 | 0.9
47 | 1 | 0 | 0 | 0 | 0 | 1 | 0.99558 | -0.083619 | 0.4 | 1 | 1.1 | 0.9
46 | 1 | 0.0064862 | 0.0016256 | 0 | 0 | 1 | 0.99694 | -0.057788 | 0.4 | 1 | 1.1 | 0.9
55 | 1 | 0.0056684 | 0.0014206 | 0 | 0 | 1 | 0.99553 | -0.084559 | 0.4 | 1 | 1.1 | 0.9
45 | 1 | 0.0047898 | 0.0012004 | 0 | 0 | 1 | 0.99715 | -0.053815 | 0.4 | 1 | 1.1 | 0.9
63 | 1 | 0.0050352 | 0.0012619 | 0 | 0 | 1 | 0.99129 | -0.16557 | 0.4 | 1 | 1.1 | 0.9
44 | 3 | 0.0063138 | 0.0015824 | 0 | 0 | 1 | 1 | 0 | 0.4 | 1 | 1.1 | 0.9
56 | 1 | 0.0023518 | 0.00058941 | 0 | 0 | 1 | 0.98898 | -0.20989 | 0.4 | 1 | 1.1 | 0.9
68 | 1 | 0 | 0 | 0 | 0 | 1 | 0.98899 | -0.20967 | 0.4 | 1 | 1.1 | 0.9
48 | 1 | 0.0070859 | 0.0017759 | 0 | 0 | 1 | 0.98492 | -0.28808 | 0.4 | 1 | 1.1 | 0.9
49 | 1 | 0.0046629 | 0.0011686 | 0 | 0 | 1 | 0.98449 | -0.29647 | 0.4 | 1 | 1.1 | 0.9
50 | 1 | 0 | 0 | 0 | 0 | 1 | 0.98558 | -0.27543 | 0.4 | 1 | 1.1 | 0.9
51 | 1 | 0.0051899 | 0.0013007 | 0 | 0 | 1 | 0.98447 | -0.29673 | 0.4 | 1 | 1.1 | 0.9
52 | 1 | 0.0059145 | 0.0014823 | 0 | 0 | 1 | 0.98553 | -0.27628 | 0.4 | 1 | 1.1 | 0.9
53 | 1 | 0.0041929 | 0.0010508 | 0 | 0 | 1 | 0.98489 | -0.28875 | 0.4 | 1 | 1.1 | 0.9
54 | 1 | 0.0030037 | 0.0007528 | 0 | 0 | 1 | 0.98626 | -0.26223 | 0.4 | 1 | 1.1 | 0.9
69 | 1 | 0 | 0 | 0 | 0 | 1 | 0.98418 | -0.30249 | 0.4 | 1 | 1.1 | 0.9
67 | 1 | 0 | 0 | 0 | 0 | 1 | 0.98659 | -0.2559 | 0.4 | 1 | 1.1 | 0.9
70 | 1 | 0.0025098 | 0.00062901 | 0 | 0 | 1 | 0.98407 | -0.30464 | 0.4 | 1 | 1.1 | 0.9
71 | 1 | 0.004267 | 0.0010694 | 0 | 0 | 1 | 0.98382 | -0.30949 | 0.4 | 1 | 1.1 | 0.9
80 | 1 | 0.0040476 | 0.0010144 | 0 | 0 | 1 | 0.98633 | -0.26085 | 0.4 | 1 | 1.1 | 0.9
65 | 1 | 0.0037445 | 0.00093845 | 0 | 0 | 1 | 0.98717 | -0.24471 | 0.4 | 1 | 1.1 | 0.9
75 | 1 | 0.0045959 | 0.0011518 | 0 | 0 | 1 | 0.98831 | -0.22292 | 0.4 | 1 | 1.1 | 0.9
74 | 1 | 0.0053602 | 0.0013434 | 0 | 0 | 1 | 0.98987 | -0.19266 | 0.4 | 1 | 1.1 | 0.9
66 | 1 | 0.010168 | 0.0025483 | 0 | 0 | 1 | 0.98817 | -0.22551 | 0.4 | 1 | 1.1 | 0.9
117 | 1 | 0.002778 | 0.00069623 | 0 | 0 | 1 | 0.97702 | -0.4427 | 0.4 | 1 | 1.1 | 0.9
118 | 1 | 0.0023383 | 0.00058603 | 0 | 0 | 1 | 0.97701 | -0.44275 | 0.4 | 1 | 1.1 | 0.9
72 | 1 | 0.0034993 | 0.00087702 | 0 | 0 | 1 | 0.99105 | -0.17006 | 0.4 | 1 | 1.1 | 0.9
73 | 1 | 0 | 0 | 0 | 0 | 1 | 0.99071 | -0.17655 | 0.4 | 1 | 1.1 | 0.9
64 | 1 | 0.005247 | 0.001315 | 0 | 0 | 1 | 0.98755 | -0.23745 | 0.4 | 1 | 1.1 | 0.9
81 | 1 | 0.0022234 | 0.00055724 | 0 | 0 | 1 | 0.98606 | -0.26611 | 0.4 | 1 | 1.1 | 0.9
77 | 1 | 0.0055199 | 0.0013834 | 0 | 0 | 1 | 0.98808 | -0.22737 | 0.4 | 1 | 1.1 | 0.9
86 | 1 | 0.0020732 | 0.0005196 | 0 | 0 | 1 | 0.98383 | -0.30928 | 0.4 | 1 | 1.1 | 0.9
90 | 1 | 0.0040723 | 0.0010206 | 0 | 0 | 1 | 0.98305 | -0.32438 | 0.4 | 1 | 1.1 | 0.9
113 | 1 | 0.0079323 | 0.001988 | 0 | 0 | 1 | 0.97329 | -0.51546 | 0.4 | 1 | 1.1 | 0.9
114 | 1 | 0.006476 | 0.001623 | 0 | 0 | 1 | 0.9732 | -0.51728 | 0.4 | 1 | 1.1 | 0.9
84 | 1 | 0.0031409 | 0.00078719 | 0 | 0 | 1 | 0.98374 | -0.31105 | 0.4 | 1 | 1.1 | 0.9
116 | 1 | 0.005841 | 0.0014639 | 0 | 0 | 1 | 0.97301 | -0.52088 | 0.4 | 1 | 1.1 | 0.9
76 | 1 | 0.006441 | 0.0016143 | 0 | 0 | 1 | 0.99025 | -0.18561 | 0.4 | 1 | 1.1 | 0.9
95 | 1 | 0.0031013 | 0.00077726 | 0 | 0 | 1 | 0.99016 | -0.18722 | 0.4 | 1 | 1.1 | 0.9
78 | 1 | 0.0050547 | 0.0012668 | 0 | 0 | 1 | 0.98774 | -0.23389 | 0.4 | 1 | 1.1 | 0.9
94 | 1 | 0.0051434 | 0.001289 | 0 | 0 | 1 | 0.98981 | -0.19419 | 0.4 | 1 | 1.1 | 0.9
79 | 1 | 0.0049064 | 0.0012297 | 0 | 0 | 1 | 0.98769 | -0.23494 | 0.4 | 1 | 1.1 | 0.9
89 | 1 | 0.0013182 | 0.00033038 | 0 | 0 | 1 | 0.9874 | -0.24057 | 0.4 | 1 | 1.1 | 0.9
97 | 1 | 0.0024856 | 0.00062296 | 0 | 0 | 1 | 0.98719 | -0.24456 | 0.4 | 1 | 1.1 | 0.9
82 | 1 | 0.0048913 | 0.0012259 | 0 | 0 | 1 | 0.98606 | -0.26621 | 0.4 | 1 | 1.1 | 0.9
88 | 1 | 0.0011847 | 0.00029691 | 0 | 0 | 1 | 0.98603 | -0.26674 | 0.4 | 1 | 1.1 | 0.9
87 | 1 | 0 | 0 | 0 | 0 | 1 | 0.98599 | -0.26761 | 0.4 | 1 | 1.1 | 0.9
83 | 1 | 0.0023738 | 0.00059493 | 0 | 0 | 1 | 0.98373 | -0.31121 | 0.4 | 1 | 1.1 | 0.9
85 | 1 | 0.0038038 | 0.00095332 | 0 | 0 | 1 | 0.98373 | -0.31138 | 0.4 | 1 | 1.1 | 0.9
93 | 1 | 0.0029149 | 0.00073055 | 0 | 0 | 1 | 0.98596 | -0.26819 | 0.4 | 1 | 1.1 | 0.9
98 | 1 | 0.006298 | 0.0015784 | 0 | 0 | 1 | 0.98699 | -0.24855 | 0.4 | 1 | 1.1 | 0.9
96 | 1 | 0.0033159 | 0.00083105 | 0 | 0 | 1 | 0.98978 | -0.19459 | 0.4 | 1 | 1.1 | 0.9
99 | 1 | 0.0026308 | 0.00065934 | 0 | 0 | 1 | 0.98634 | -0.26119 | 0.4 | 1 | 1.1 | 0.9
104 | 1 | 0.0089584 | 0.0022452 | 0 | 0 | 1 | 0.9711 | -0.55814 | 0.4 | 1 | 1.1 | 0.9
105 | 1 | 0 | 0 | 0 | 0 | 1 | 0.9715 | -0.55037 | 0.4 | 1 | 1.1 | 0.9
106 | 1 | 0.0052071 | 0.001305 | 0 | 0 | 1 | 0.97101 | -0.55995 | 0.4 | 1 | 1.1 | 0.9
119 | 1 | 0.0075216 | 0.0018851 | 0 | 0 | 1 | 0.97095 | -0.56119 | 0.4 | 1 | 1.1 | 0.9

## generator_data
GEN_BUS | PG | QG | QMAX | QMIN | VG | MBASE | GEN_STATUS | PMAX | PMIN
44 | 0.54449 | 0.13996 | 10 | -10 | 1 | 100 | 1 | 10 | 0

## branch_data
F_BUS | T_BUS | BR_R | BR_X | BR_B | RATE_A | RATE_B | RATE_C | TAP | SHIFT | BR_STATUS | ANGMIN | ANGMAX | P_in | Q_in | P_out | Q_out
1 | 2 | 3.8307 | 2.4517 | 6.4328e-09 | 0 | 0 | 0 | 0 | 0 | 1 | -90 | 90 | -0.0058581 | -0.0014654 | 0.0058595 | 0.0014657
1 | 3 | 0.90595 | 0.57981 | 1.5213e-09 | 0 | 0 | 0 | 0 | 0 | 1 | -90 | 90 | 0.0035407 | 0.00088463 | -0.0035406 | -0.0008847
2 | 4 | 6.9057 | 4.4196 | 1.1596e-08 | 0 | 0 | 0 | 0 | 0 | 1 | -90 | 90 | -0.0089361 | -0.0022368 | 0.0089421 | 0.0022395
3 | 5 | 7.1029 | 4.5459 | 1.1928e-08 | 0 | 0 | 0 | 0 | 0 | 1 | -90 | 90 | 0.0035406 | 0.0008847 | -0.0035396 | -0.00088522
4 | 6 | 10.1403 | 6.4898 | 1.7028e-08 | 0 | 0 | 0 | 0 | 0 | 1 | -90 | 90 | -0.0089421 | -0.0022395 | 0.0089511 | 0.0022436
5 | 7 | 9.1547 | 5.859 | 1.5373e-08 | 0 | 0 | 0 | 0 | 0 | 1 | -90 | 90 | 0.0035396 | 0.00088522 | -0.0035384 | -0.0008859
6 | 101 | 10.2222 | 6.5422 | 1.7166e-08 | 0 | 0 | 0 | 0 | 0 | 1 | -90 | 90 | -0.011405 | -0.0028586 | 0.011419 | 0.0028662
7 | 8 | 3.4131 | 2.1844 | 5.7315e-09 | 0 | 0 | 0 | 0 | 0 | 1 | -90 | 90 | 0.0023092 | 0.00057783 | -0.002309 | -0.00057825
101 | 100 | 0.18411 | 0.11783 | 3.0916e-10 | 0 | 0 | 0 | 0 | 0 | 1 | -90 | 90 | -0.013598 | -0.0034121 | 0.013598 | 0.0034123
8 | 9 | 3.0808 | 1.9717 | 5.1735e-09 | 0 | 0 | 0 | 0 | 0 | 1 | -90 | 90 | 0.002309 | 0.00057825 | -0.0023088 | -0.00057863
100 | 99 | 1.429 | 0.91454 | 2.3996e-09 | 0 | 0 | 0 | 0 | 0 | 1 | -90 | 90 | -0.017193 | -0.0043133 | 0.017198 | 0.0043161
10 | 11 | 4.6057 | 2.9476 | 7.7342e-09 | 0 | 0 | 0 | 0 | 0 | 1 | -90 | 90 | -0.0021161 | -0.00053034 | 0.0021163 | 0.00052975
11 | 12 | 0.77537 | 0.49624 | 1.3021e-09 | 0 | 0 | 0 | 0 | 0 | 1 | -90 | 90 | -0.0043219 | -0.0010825 | 0.0043221 | 0.0010825
12 | 13 | 1.7955 | 1.1491 | 3.0151e-09 | 0 | 0 | 0 | 0 | 0 | 1 | -90 | 90 | -0.0085622 | -0.0021452 | 0.0085636 | 0.0021458
13 | 14 | 0.54398 | 0.34815 | 9.1349e-10 | 0 | 0 | 0 | 0 | 0 | 1 | -90 | 90 | -0.01209 | -0.0030295 | 0.01209 | 0.00303
14 | 15 | 2.6841 | 1.7178 | 4.5074e-09 | 0 | 0 | 0 | 0 | 0 | 1 | -90 | 90 | -0.016448 | -0.0041222 | 0.016457 | 0.004127
15 | 16 | 4.2812 | 2.74 | 7.1893e-09 | 0 | 0 | 0 | 0 | 0 | 1 | -90 | 90 | -0.02472 | -0.0061979 | 0.024749 | 0.0062159
16 | 17 | 1.5143 | 0.96917 | 2.543e-09 | 0 | 0 | 0 | 0 | 0 | 1 | -90 | 90 | -0.032067 | -0.0080501 | 0.032085 | 0.0080609
17 | 18 | 0.9647 | 0.61741 | 1.62e-09 | 0 | 0 | 0 | 0 | 0 | 1 | -90 | 90 | -0.051427 | -0.012915 | 0.051455 | 0.012933
17 | 19 | 0.65632 | 0.42005 | 1.1021e-09 | 0 | 0 | 0 | 0 | 0 | 1 | -90 | 90 | 0.019342 | 0.0048543 | -0.019339 | -0.0048526
18 | 38 | 1.5591 | 0.99784 | 2.6182e-09 | 0 | 0 | 0 | 0 | 0 | 1 | -90 | 90 | -0.057278 | -0.014393 | 0.057335 | 0.014429
19 | 60 | 6.4738 | 4.1432 | 1.0871e-08 | 0 | 0 | 0 | 0 | 0 | 1 | -90 | 90 | 0.014844 | 0.003726 | -0.014828 | -0.0037169
38 | 22 | 1.5889 | 1.0169 | 2.6682e-09 | 0 | 0 | 0 | 0 | 0 | 1 | -90 | 90 | -0.061963 | -0.015589 | 0.062031 | 0.015631
60 | 61 | 1.8718 | 1.198 | 3.1433e-09 | 0 | 0 | 0 | 0 | 0 | 1 | -90 | 90 | 0.011137 | 0.0027917 | -0.011134 | -0.0027904
22 | 35 | 1.4961 | 0.9575 | 2.5123e-09 | 0 | 0 | 0 | 0 | 0 | 1 | -90 | 90 | -0.093271 | -0.023467 | 0.093414 | 0.023558
22 | 21 | 1.29 | 0.82561 | 2.1663e-09 | 0 | 0 | 0 | 0 | 0 | 1 | -90 | 90 | 0.03124 | 0.0078353 | -0.031226 | -0.0078266
61 | 117 | 2.131 | 1.3638 | 3.5784e-09 | 0 | 0 | 0 | 0 | 0 | 1 | -90 | 90 | 0.0051169 | 0.0012823 | -0.0051163 | -0.0012823
20 | 21 | 0.30645 | 0.19613 | 5.1462e-10 | 0 | 0 | 0 | 0 | 0 | 1 | -90 | 90 | -0.02299 | -0.0057619 | 0.022992 | 0.005763
35 | 36 | 3.2436 | 2.0759 | 5.4469e-09 | 0 | 0 | 0 | 0 | 0 | 1 | -90 | 90 | -0.10519 | -0.02651 | 0.10558 | 0.026762
36 | 37 | 1.8969 | 1.214 | 3.1854e-09 | 0 | 0 | 0 | 0 | 0 | 1 | -90 | 90 | -0.10872 | -0.027549 | 0.10897 | 0.027705
23 | 25 | 3.9959 | 2.5574 | 6.7101e-09 | 0 | 0 | 0 | 0 | 0 | 1 | -90 | 90 | -0.034722 | -0.0087021 | 0.034776 | 0.0087363
25 | 24 | 4.452 | 2.8492 | 7.476e-09 | 0 | 0 | 0 | 0 | 0 | 1 | -90 | 90 | -0.034776 | -0.0087363 | 0.034837 | 0.0087743
24 | 26 | 2.13 | 1.3632 | 3.5768e-09 | 0 | 0 | 0 | 0 | 0 | 1 | -90 | 90 | -0.047683 | -0.011994 | 0.047737 | 0.012028
26 | 27 | 0.80173 | 0.51311 | 1.3463e-09 | 0 | 0 | 0 | 0 | 0 | 1 | -90 | 90 | -0.086818 | -0.02188 | 0.086886 | 0.021923
26 | 28 | 7.1981 | 4.6068 | 1.2088e-08 | 0 | 0 | 0 | 0 | 0 | 1 | -90 | 90 | 0.039081 | 0.0098515 | -0.038958 | -0.0097741
27 | 29 | 1.7517 | 1.1211 | 2.9416e-09 | 0 | 0 | 0 | 0 | 0 | 1 | -90 | 90 | -0.096507 | -0.024334 | 0.096688 | 0.02445
28 | 102 | 0.76093 | 0.487 | 1.2778e-09 | 0 | 0 | 0 | 0 | 0 | 1 | -90 | 90 | 0.030391 | 0.007627 | -0.030384 | -0.0076221
29 | 30 | 0.62125 | 0.3976 | 1.0432e-09 | 0 | 0 | 0 | 0 | 0 | 1 | -90 | 90 | -0.10958 | -0.027682 | 0.10966 | 0.027734
102 | 103 | 2.6056 | 1.6676 | 4.3754e-09 | 0 | 0 | 0 | 0 | 0 | 1 | -90 | 90 | 0.021711 | 0.0054486 | -0.021697 | -0.0054401
30 | 31 | 1.6086 | 1.0295 | 2.7013e-09 | 0 | 0 | 0 | 0 | 0 | 1 | -90 | 90 | -0.10966 | -0.027734 | 0.10988 | 0.027872
103 | 104 | 2.464 | 1.577 | 4.1378e-09 | 0 | 0 | 0 | 0 | 0 | 1 | -90 | 90 | 0.014172 | 0.0035535 | -0.014166 | -0.0035503
103 | 105 | 0.27492 | 0.17595 | 4.6167e-10 | 0 | 0 | 0 | 0 | 0 | 1 | -90 | 90 | 0.0075257 | 0.0018867 | -0.0075255 | -0.0018866
31 | 33 | 0.1726 | 0.11047 | 2.8985e-10 | 0 | 0 | 0 | 0 | 0 | 1 | -90 | 90 | -0.12081 | -0.030612 | 0.12084 | 0.03063
33 | 34 | 0.56584 | 0.36214 | 9.502e-10 | 0 | 0 | 0 | 0 | 0 | 1 | -90 | 90 | -0.12704 | -0.032184 | 0.12715 | 0.032249
32 | 92 | 1.5274 | 0.97757 | 2.565e-09 | 0 | 0 | 0 | 0 | 0 | 1 | -90 | 90 | -0.049096 | -0.012409 | 0.049136 | 0.012435
32 | 108 | 9.2874 | 5.944 | 1.5596e-08 | 0 | 0 | 0 | 0 | 0 | 1 | -90 | 90 | 0.044213 | 0.011185 | -0.044012 | -0.011058
92 | 91 | 0.82522 | 0.52814 | 1.3858e-09 | 0 | 0 | 0 | 0 | 0 | 1 | -90 | 90 | -0.054115 | -0.013682 | 0.054142 | 0.013699
108 | 109 | 1.7006 | 1.0884 | 2.8558e-09 | 0 | 0 | 0 | 0 | 0 | 1 | -90 | 90 | 0.037589 | 0.0094482 | -0.037562 | -0.0094313
34 | 58 | 0.42678 | 0.27314 | 1.4334e-09 | 0 | 0 | 0 | 0 | 0 | 1 | -90 | 90 | -0.12984 | -0.032924 | 0.12992 | 0.032974
91 | 90 | 1.0967 | 0.70188 | 1.8416e-09 | 0 | 0 | 0 | 0 | 0 | 1 | -90 | 90 | -0.059466 | -0.015034 | 0.059509 | 0.015061
109 | 110 | 1.5514 | 0.99288 | 2.6052e-09 | 0 | 0 | 0 | 0 | 0 | 1 | -90 | 90 | 0.031544 | 0.007923 | -0.031526 | -0.0079122
110 | 111 | 2.0274 | 1.2975 | 3.4045e-09 | 0 | 0 | 0 | 0 | 0 | 1 | -90 | 90 | 0.026539 | 0.0066623 | -0.026523 | -0.0066524
110 | 112 | 4.0879 | 2.6163 | 6.8647e-09 | 0 | 0 | 0 | 0 | 0 | 1 | -90 | 90 | 0.0049878 | 0.0012499 | -0.0049867 | -0.0012498
111 | 113 | 3.0175 | 1.9312 | 5.0673e-09 | 0 | 0 | 0 | 0 | 0 | 1 | -90 | 90 | 0.020265 | 0.0050841 | -0.020251 | -0.0050757
58 | 57 | 0.49184 | 0.31478 | 1.6519e-09 | 0 | 0 | 0 | 0 | 0 | 1 | -90 | 90 | -0.1331 | -0.033771 | 0.13319 | 0.033832
57 | 51 | 0.2356 | 0.15078 | 1.5825e-09 | 0 | 0 | 0 | 0 | 0 | 1 | -90 | 90 | -0.13921 | -0.035341 | 0.13926 | 0.035373
37 | 59 | 1.47 | 0.94079 | 2.4685e-09 | 0 | 0 | 0 | 0 | 0 | 1 | -90 | 90 | -0.12173 | -0.030902 | 0.12196 | 0.031054
59 | 62 | 0.14129 | 0.090429 | 2.3727e-10 | 0 | 0 | 0 | 0 | 0 | 1 | -90 | 90 | -0.12674 | -0.032251 | 0.12677 | 0.032267
62 | 63 | 0.14494 | 0.092759 | 9.7354e-10 | 0 | 0 | 0 | 0 | 0 | 1 | -90 | 90 | 0.37199 | 0.094722 | -0.37177 | -0.094583
62 | 43 | 0.24412 | 0.15623 | 1.6397e-09 | 0 | 0 | 0 | 0 | 0 | 1 | -90 | 90 | -0.49876 | -0.12699 | 0.49941 | 0.12741
39 | 40 | 3.8123 | 2.4399 | 6.4019e-09 | 0 | 0 | 0 | 0 | 0 | 1 | -90 | 90 | -0.010078 | -0.0025256 | 0.010082 | 0.0025277
39 | 41 | 0.7335 | 0.46944 | 1.2317e-09 | 0 | 0 | 0 | 0 | 0 | 1 | -90 | 90 | 0.0042827 | 0.0010733 | -0.0042825 | -0.0010733
40 | 42 | 0.23369 | 0.14956 | 1.5697e-09 | 0 | 0 | 0 | 0 | 0 | 1 | -90 | 90 | -0.51842 | -0.13233 | 0.5191 | 0.13276
40 | 43 | 0.1454 | 0.093054 | 9.7664e-10 | 0 | 0 | 0 | 0 | 0 | 1 | -90 | 90 | 0.50834 | 0.1298 | -0.50793 | -0.12954
42 | 47 | 0.71703 | 0.4589 | 1.2041e-09 | 0 | 0 | 0 | 0 | 0 | 1 | -90 | 90 | 0.0056689 | 0.0014207 | -0.0056686 | -0.0014207
42 | 46 | 0.21404 | 0.13699 | 1.4377e-09 | 0 | 0 | 0 | 0 | 0 | 1 | -90 | 90 | -0.52477 | -0.13419 | 0.5254 | 0.13459
47 | 55 | 0.73637 | 0.47128 | 1.2366e-09 | 0 | 0 | 0 | 0 | 0 | 1 | -90 | 90 | 0.0056686 | 0.0014207 | -0.0056684 | -0.0014206
46 | 45 | 0.033759 | 0.021606 | 2.2676e-10 | 0 | 0 | 0 | 0 | 0 | 1 | -90 | 90 | -0.53189 | -0.13622 | 0.53199 | 0.13628
45 | 44 | 0.45453 | 0.2909 | 3.0531e-09 | 0 | 0 | 0 | 0 | 0 | 1 | -90 | 90 | -0.53678 | -0.13748 | 0.53818 | 0.13838
63 | 72 | 0.054458 | 0.034853 | 3.658e-10 | 0 | 0 | 0 | 0 | 0 | 1 | -90 | 90 | 0.36674 | 0.093321 | -0.36666 | -0.093271
56 | 68 | 0.4069 | 0.26042 | 6.833e-10 | 0 | 0 | 0 | 0 | 0 | 1 | -90 | 90 | -0.0023518 | -0.00058941 | 0.0023518 | 0.00058936
68 | 75 | 1.1608 | 0.74291 | 1.9493e-09 | 0 | 0 | 0 | 0 | 0 | 1 | -90 | 90 | 0.050093 | 0.012593 | -0.050061 | -0.012573
68 | 74 | 0.22192 | 0.14203 | 1.4907e-09 | 0 | 0 | 0 | 0 | 0 | 1 | -90 | 90 | -0.33913 | -0.086111 | 0.3394 | 0.086289
68 | 66 | 0.24437 | 0.1564 | 1.6414e-09 | 0 | 0 | 0 | 0 | 0 | 1 | -90 | 90 | 0.28668 | 0.072929 | -0.28646 | -0.072789
48 | 49 | 0.2464 | 0.1577 | 1.6551e-09 | 0 | 0 | 0 | 0 | 0 | 1 | -90 | 90 | 0.14918 | 0.037882 | -0.14912 | -0.037844
48 | 50 | 0.35532 | 0.22741 | 2.3867e-09 | 0 | 0 | 0 | 0 | 0 | 1 | -90 | 90 | -0.15627 | -0.039658 | 0.15636 | 0.039719
49 | 51 | 0.0079915 | 0.0051145 | 5.3679e-11 | 0 | 0 | 0 | 0 | 0 | 1 | -90 | 90 | 0.14446 | 0.036675 | -0.14445 | -0.036674
50 | 52 | 0.63152 | 0.40417 | 1.0605e-09 | 0 | 0 | 0 | 0 | 0 | 1 | -90 | 90 | 0.0059148 | 0.0014824 | -0.0059145 | -0.0014823
50 | 53 | 0.6775 | 0.4336 | 1.1377e-09 | 0 | 0 | 0 | 0 | 0 | 1 | -90 | 90 | 0.086125 | 0.021801 | -0.08607 | -0.021766
50 | 54 | 0.23325 | 0.14928 | 1.5668e-09 | 0 | 0 | 0 | 0 | 0 | 1 | -90 | 90 | -0.2484 | -0.063003 | 0.24856 | 0.063103
53 | 69 | 0.73335 | 0.46934 | 1.2315e-09 | 0 | 0 | 0 | 0 | 0 | 1 | -90 | 90 | 0.081877 | 0.020715 | -0.081823 | -0.020681
54 | 67 | 0.11074 | 0.070871 | 7.4383e-10 | 0 | 0 | 0 | 0 | 0 | 1 | -90 | 90 | -0.25156 | -0.063856 | 0.25164 | 0.063905
69 | 70 | 0.67395 | 0.43133 | 1.1317e-09 | 0 | 0 | 0 | 0 | 0 | 1 | -90 | 90 | 0.013906 | 0.0034866 | -0.013905 | -0.0034857
69 | 71 | 0.45049 | 0.28831 | 7.5649e-10 | 0 | 0 | 0 | 0 | 0 | 1 | -90 | 90 | 0.067917 | 0.017194 | -0.067894 | -0.01718
67 | 80 | 1.4167 | 0.90667 | 2.379e-09 | 0 | 0 | 0 | 0 | 0 | 1 | -90 | 90 | 0.015269 | 0.0038283 | -0.015265 | -0.0038262
67 | 65 | 0.18439 | 0.11801 | 1.2385e-09 | 0 | 0 | 0 | 0 | 0 | 1 | -90 | 90 | -0.26691 | -0.067733 | 0.26705 | 0.067825
70 | 86 | 1.7672 | 1.131 | 2.9675e-09 | 0 | 0 | 0 | 0 | 0 | 1 | -90 | 90 | 0.011395 | 0.0028567 | -0.011393 | -0.0028554
71 | 90 | 1.0213 | 0.65364 | 1.7151e-09 | 0 | 0 | 0 | 0 | 0 | 1 | -90 | 90 | 0.063627 | 0.01611 | -0.063581 | -0.016082
80 | 81 | 2.0436 | 1.3079 | 3.4317e-09 | 0 | 0 | 0 | 0 | 0 | 1 | -90 | 90 | 0.011217 | 0.0028118 | -0.011215 | -0.0028103
65 | 64 | 0.11826 | 0.075686 | 7.9436e-10 | 0 | 0 | 0 | 0 | 0 | 1 | -90 | 90 | -0.27079 | -0.068764 | 0.27089 | 0.068824
75 | 77 | 0.42951 | 0.27488 | 7.2126e-10 | 0 | 0 | 0 | 0 | 0 | 1 | -90 | 90 | 0.045466 | 0.011421 | -0.045456 | -0.011415
74 | 73 | 0.2073 | 0.13267 | 1.3925e-09 | 0 | 0 | 0 | 0 | 0 | 1 | -90 | 90 | -0.34476 | -0.087632 | 0.34503 | 0.087803
66 | 64 | 0.19082 | 0.12212 | 1.2817e-09 | 0 | 0 | 0 | 0 | 0 | 1 | -90 | 90 | 0.2763 | 0.070241 | -0.27614 | -0.070139
117 | 118 | 0.088961 | 0.056935 | 1.4939e-10 | 0 | 0 | 0 | 0 | 0 | 1 | -90 | 90 | 0.0023383 | 0.00058602 | -0.0023383 | -0.00058603
72 | 73 | 0.079451 | 0.050849 | 5.3368e-10 | 0 | 0 | 0 | 0 | 0 | 1 | -90 | 90 | 0.36316 | 0.092394 | -0.36305 | -0.092321
73 | 76 | 2.2118 | 1.4156 | 3.7142e-09 | 0 | 0 | 0 | 0 | 0 | 1 | -90 | 90 | 0.018013 | 0.0045179 | -0.018005 | -0.0045133
81 | 82 | 0.047033 | 0.030101 | 7.8981e-11 | 0 | 0 | 0 | 0 | 0 | 1 | -90 | 90 | 0.0089912 | 0.0022531 | -0.0089912 | -0.0022531
77 | 78 | 0.71478 | 0.45746 | 1.2003e-09 | 0 | 0 | 0 | 0 | 0 | 1 | -90 | 90 | 0.039936 | 0.010031 | -0.039924 | -0.010023
86 | 84 | 0.82296 | 0.52669 | 1.382e-09 | 0 | 0 | 0 | 0 | 0 | 1 | -90 | 90 | 0.0093194 | 0.0023358 | -0.0093186 | -0.0023354
113 | 114 | 0.62712 | 0.40135 | 1.0531e-09 | 0 | 0 | 0 | 0 | 0 | 1 | -90 | 90 | 0.012319 | 0.0030877 | -0.012318 | -0.0030871
114 | 116 | 2.6178 | 1.6754 | 4.396e-09 | 0 | 0 | 0 | 0 | 0 | 1 | -90 | 90 | 0.005842 | 0.0014641 | -0.005841 | -0.0014639
84 | 83 | 0.11166 | 0.071465 | 1.8752e-10 | 0 | 0 | 0 | 0 | 0 | 1 | -90 | 90 | 0.0061777 | 0.0015483 | -0.0061776 | -0.0015482
76 | 95 | 0.61332 | 0.39252 | 1.0299e-09 | 0 | 0 | 0 | 0 | 0 | 1 | -90 | 90 | 0.011564 | 0.002899 | -0.011563 | -0.0028985
95 | 94 | 3.6167 | 2.3147 | 6.0735e-09 | 0 | 0 | 0 | 0 | 0 | 1 | -90 | 90 | 0.0084622 | 0.0021213 | -0.0084594 | -0.0021201
78 | 79 | 0.13282 | 0.085005 | 2.2304e-10 | 0 | 0 | 0 | 0 | 0 | 1 | -90 | 90 | 0.034869 | 0.0087566 | -0.034867 | -0.0087555
94 | 96 | 0.5374 | 0.34393 | 9.0243e-10 | 0 | 0 | 0 | 0 | 0 | 1 | -90 | 90 | 0.003316 | 0.000831 | -0.0033159 | -0.00083105
79 | 89 | 0.82209 | 0.52614 | 1.3805e-09 | 0 | 0 | 0 | 0 | 0 | 1 | -90 | 90 | 0.029961 | 0.0075258 | -0.029953 | -0.0075208
89 | 97 | 0.60967 | 0.39019 | 1.0238e-09 | 0 | 0 | 0 | 0 | 0 | 1 | -90 | 90 | 0.028634 | 0.0071905 | -0.028629 | -0.0071871
97 | 98 | 0.66807 | 0.42757 | 1.1219e-09 | 0 | 0 | 0 | 0 | 0 | 1 | -90 | 90 | 0.026143 | 0.0065641 | -0.026138 | -0.006561
82 | 88 | 0.56438 | 0.36121 | 9.4775e-10 | 0 | 0 | 0 | 0 | 0 | 1 | -90 | 90 | 0.0040999 | 0.0010272 | -0.0040998 | -0.0010272
88 | 87 | 1.3068 | 0.83638 | 2.1945e-09 | 0 | 0 | 0 | 0 | 0 | 1 | -90 | 90 | 0.0029151 | 0.00073033 | -0.002915 | -0.00073046
87 | 93 | 0.85629 | 0.54802 | 1.4379e-09 | 0 | 0 | 0 | 0 | 0 | 1 | -90 | 90 | 0.002915 | 0.00073046 | -0.0029149 | -0.00073055
83 | 85 | 0.19122 | 0.12238 | 3.2111e-10 | 0 | 0 | 0 | 0 | 0 | 1 | -90 | 90 | 0.0038038 | 0.00095331 | -0.0038038 | -0.00095332
98 | 99 | 2.7835 | 1.7814 | 4.6742e-09 | 0 | 0 | 0 | 0 | 0 | 1 | -90 | 90 | 0.01984 | 0.0049826 | -0.019828 | -0.0049754
104 | 106 | 1.4755 | 0.9443 | 2.4777e-09 | 0 | 0 | 0 | 0 | 0 | 1 | -90 | 90 | 0.0052076 | 0.0013051 | -0.0052071 | -0.001305
105 | 119 | 6.084 | 3.8937 | 1.0217e-08 | 0 | 0 | 0 | 0 | 0 | 1 | -90 | 90 | 0.0075255 | 0.0018866 | -0.0075216 | -0.0018851