## bus_data
BUS_I | BUS_TYPE | Pd | Qd | Gs | Bs | area | Vm | Va | baseKV | zone | Vmax | Vmin
1 | 1 | 0.0032423 | 0.00081261 | 0 | 0 | 1 | 0.97708 | -0.44135 | 0.4 | 1 | 1.1 | 0.9
31 | 1 | 0.0023588 | 0.00059117 | 0 | 0 | 1 | 0.97768 | -0.42964 | 0.4 | 1 | 1.1 | 0.9
30 | 1 | 0 | 0 | 0 | 0 | 1 | 0.97773 | -0.42853 | 0.4 | 1 | 1.1 | 0.9
2 | 1 | 0.0030396 | 0.00076179 | 0 | 0 | 1 | 0.9725 | -0.53143 | 0.4 | 1 | 1.1 | 0.9
26 | 1 | 0.01235 | 0.0030953 | 0 | 0 | 1 | 0.97283 | -0.525 | 0.4 | 1 | 1.1 | 0.9
24 | 1 | 0.004453 | 0.001116 | 0 | 0 | 1 | 0.97375 | -0.50685 | 0.4 | 1 | 1.1 | 0.9
3 | 1 | 0.033843 | 0.0084819 | 0 | 0 | 1 | 0.99246 | -0.14358 | 0.4 | 1 | 1.1 | 0.9
4 | 1 | 0.04303 | 0.010784 | 0 | 0 | 1 | 0.99472 | -0.10035 | 0.4 | 1 | 1.1 | 0.9
5 | 1 | 0 | 0 | 0 | 0 | 1 | 0.99024 | -0.1861 | 0.4 | 1 | 1.1 | 0.9
6 | 1 | 0.040377 | 0.010119 | 0 | 0 | 1 | 0.99913 | -0.016551 | 0.4 | 1 | 1.1 | 0.9
7 | 1 | 0.038709 | 0.0097015 | 0 | 0 | 1 | 0.98745 | -0.2402 | 0.4 | 1 | 1.1 | 0.9
8 | 1 | 0 | 0 | 0 | 0 | 1 | 0.98841 | -0.22113 | 0.4 | 1 | 1.1 | 0.9
11 | 3 | 0.043826 | 0.010984 | 0 | 0 | 1 | 1 | 0 | 0.4 | 1 | 1.1 | 0.9
12 | 1 | 0.0058372 | 0.0014629 | 0 | 0 | 1 | 0.98525 | -0.28212 | 0.4 | 1 | 1.1 | 0.9
28 | 1 | 0.0068736 | 0.0017227 | 0 | 0 | 1 | 0.99147 | -0.16155 | 0.4 | 1 | 1.1 | 0.9
9 | 1 | 0.0055408 | 0.0013887 | 0 | 0 | 1 | 0.9871 | -0.24535 | 0.4 | 1 | 1.1 | 0.9
10 | 1 | 0 | 0 | 0 | 0 | 1 | 0.9872 | -0.24344 | 0.4 | 1 | 1.1 | 0.9
29 | 1 | 0.0066472 | 0.0016659 | 0 | 0 | 1 | 0.98885 | -0.21169 | 0.4 | 1 | 1.1 | 0.9
39 | 1 | 0 | 0 | 0 | 0 | 1 | 0.98527 | -0.28064 | 0.4 | 1 | 1.1 | 0.9
27 | 1 | 0 | 0 | 0 | 0 | 1 | 0.99027 | -0.18455 | 0.4 | 1 | 1.1 | 0.9
38 | 1 | 0.01995 | 0.0049999 | 0 | 0 | 1 | 0.9832 | -0.32077 | 0.4 | 1 | 1.1 | 0.9
13 | 1 | 0.0060944 | 0.0015274 | 0 | 0 | 1 | 0.98363 | -0.31345 | 0.4 | 1 | 1.1 | 0.9
32 | 1 | 0.016614 | 0.0041638 | 0 | 0 | 1 | 0.9788 | -0.40681 | 0.4 | 1 | 1.1 | 0.9
33 | 1 | 0.012131 | 0.0030403 | 0 | 0 | 1 | 0.97913 | -0.40028 | 0.4 | 1 | 1.1 | 0.9
35 | 1 | 0.011057 | 0.002771 | 0 | 0 | 1 | 0.97976 | -0.38792 | 0.4 | 1 | 1.1 | 0.9
36 | 1 | 0.0085275 | 0.0021372 | 0 | 0 | 1 | 0.97994 | -0.38432 | 0.4 | 1 | 1.1 | 0.9
37 | 1 | 0.0044118 | 0.0011057 | 0 | 0 | 1 | 0.98055 | -0.37245 | 0.4 | 1 | 1.1 | 0.9
40 | 1 | 0 | 0 | 0 | 0 | 1 | 0.98121 | -0.35946 | 0.4 | 1 | 1.1 | 0.9
41 | 1 | 0 | 0 | 0 | 0 | 1 | 0.97752 | -0.4316 | 0.4 | 1 | 1.1 | 0.9
43 | 1 | 0.040834 | 0.010234 | 0 | 0 | 1 | 0.9753 | -0.47514 | 0.4 | 1 | 1.1 | 0.9
42 | 1 | 0.014344 | 0.0035949 | 0 | 0 | 1 | 0.97719 | -0.43805 | 0.4 | 1 | 1.1 | 0.9
44 | 1 | 0.037351 | 0.0093609 | 0 | 0 | 1 | 0.97342 | -0.51234 | 0.4 | 1 | 1.1 | 0.9
14 | 1 | 0.0080018 | 0.0020054 | 0 | 0 | 1 | 0.98312 | -0.3234 | 0.4 | 1 | 1.1 | 0.9
15 | 1 | 0.0063547 | 0.0015926 | 0 | 0 | 1 | 0.98284 | -0.32889 | 0.4 | 1 | 1.1 | 0.9
16 | 1 | 0.0029368 | 0.00073603 | 0 | 0 | 1 | 0.9827 | -0.3316 | 0.4 | 1 | 1.1 | 0.9
17 | 1 | 0.007586 | 0.0019012 | 0 | 0 | 1 | 0.9802 | -0.38021 | 0.4 | 1 | 1.1 | 0.9
18 | 1 | 0.0071049 | 0.0017807 | 0 | 0 | 1 | 0.97817 | -0.41983 | 0.4 | 1 | 1.1 | 0.9
19 | 1 | 0.0028981 | 0.00072633 | 0 | 0 | 1 | 0.97801 | -0.42302 | 0.4 | 1 | 1.1 | 0.9
20 | 1 | 0.0049419 | 0.0012386 | 0 | 0 | 1 | 0.97716 | -0.43963 | 0.4 | 1 | 1.1 | 0.9
21 | 1 | 0.0027447 | 0.00068789 | 0 | 0 | 1 | 0.97647 | -0.45333 | 0.4 | 1 | 1.1 | 0.9
22 | 1 | 0.0025591 | 0.00064138 | 0 | 0 | 1 | 0.97562 | -0.46997 | 0.4 | 1 | 1.1 | 0.9
23 | 1 | 0.019483 | 0.0048828 | 0 | 0 | 1 | 0.9743 | -0.49592 | 0.4 | 1 | 1.1 | 0.9
25 | 1 | 0.0086196 | 0.0021603 | 0 | 0 | 1 | 0.97373 | -0.50715 | 0.4 | 1 | 1.1 | 0.9

## generator_data
GEN_BUS | PG | QG | QMAX | QMIN | VG | MBASE | GEN_STATUS | PMAX | PMIN
11 | 0.50162 | 0.1284 | 10 | -10 | 1 | 100 | 1 | 10 | 0

## branch_data
F_BUS | T_BUS | BR_R | BR_X | BR_B | RATE_A | RATE_B | RATE_C | TAP | SHIFT | BR_STATUS | ANGMIN | ANGMAX | P_in | Q_in | P_out | Q_out
1 | 31 | 15.4425 | 9.8832 | 2.5932e-08 | 0 | 0 | 0 | 0 | 0 | 1 | -90 | 90 | -0.0032423 | -0.00081263 | 0.0032441 | 0.00081131
31 | 30 | 0.8493 | 0.54355 | 1.4262e-09 | 0 | 0 | 0 | 0 | 0 | 1 | -90 | 90 | -0.0056028 | -0.0014025 | 0.0056031 | 0.0014025
30 | 18 | 6.6486 | 4.2551 | 1.1165e-08 | 0 | 0 | 0 | 0 | 0 | 1 | -90 | 90 | -0.0056031 | -0.0014025 | 0.0056055 | 0.001403
2 | 26 | 8.971 | 5.7415 | 1.5065e-08 | 0 | 0 | 0 | 0 | 0 | 1 | -90 | 90 | -0.0030395 | -0.00076182 | 0.0030404 | 0.00076099
26 | 24 | 5.0051 | 3.2033 | 8.4049e-09 | 0 | 0 | 0 | 0 | 0 | 1 | -90 | 90 | -0.01539 | -0.0038564 | 0.015404 | 0.0038641
24 | 25 | 0.14692 | 0.094027 | 2.4671e-10 | 0 | 0 | 0 | 0 | 0 | 1 | -90 | 90 | 0.0086195 | 0.0021604 | -0.0086194 | -0.0021603
24 | 23 | 1.6328 | 1.045 | 2.7419e-09 | 0 | 0 | 0 | 0 | 0 | 1 | -90 | 90 | -0.028476 | -0.0071406 | 0.028491 | 0.0071498
3 | 4 | 1.0441 | 0.66825 | 3.5068e-09 | 0 | 0 | 0 | 0 | 0 | 1 | -90 | 90 | -0.18488 | -0.046994 | 0.18527 | 0.04724
3 | 5 | 1.2544 | 0.80282 | 4.213e-09 | 0 | 0 | 0 | 0 | 0 | 1 | -90 | 90 | 0.15104 | 0.038512 | -0.15073 | -0.038314
4 | 6 | 1.6503 | 1.0562 | 5.5425e-09 | 0 | 0 | 0 | 0 | 0 | 1 | -90 | 90 | -0.2283 | -0.058024 | 0.22922 | 0.058616
5 | 7 | 6.1246 | 3.9198 | 1.0285e-08 | 0 | 0 | 0 | 0 | 0 | 1 | -90 | 90 | 0.038809 | 0.0097645 | -0.038709 | -0.0097015
5 | 8 | 1.3891 | 0.889 | 4.6652e-09 | 0 | 0 | 0 | 0 | 0 | 1 | -90 | 90 | 0.11192 | 0.02855 | -0.11173 | -0.028429
6 | 11 | 0.27803 | 0.17794 | 9.3377e-10 | 0 | 0 | 0 | 0 | 0 | 1 | -90 | 90 | -0.2696 | -0.068735 | 0.26981 | 0.068873
8 | 12 | 2.4064 | 1.5401 | 8.082e-09 | 0 | 0 | 0 | 0 | 0 | 1 | -90 | 90 | 0.11173 | 0.028429 | -0.1114 | -0.028221
11 | 28 | 3.8956 | 2.4932 | 1.3084e-08 | 0 | 0 | 0 | 0 | 0 | 1 | -90 | 90 | 0.18798 | 0.048546 | -0.18651 | -0.047607
12 | 13 | 1.2988 | 0.83121 | 4.362e-09 | 0 | 0 | 0 | 0 | 0 | 1 | -90 | 90 | 0.10556 | 0.026758 | -0.1054 | -0.026657
28 | 27 | 0.57066 | 0.36522 | 1.9166e-09 | 0 | 0 | 0 | 0 | 0 | 1 | -90 | 90 | 0.17964 | 0.045885 | -0.17944 | -0.045757
9 | 10 | 1.5115 | 0.96737 | 2.5382e-09 | 0 | 0 | 0 | 0 | 0 | 1 | -90 | 90 | -0.0055408 | -0.0013887 | 0.0055413 | 0.0013888
10 | 29 | 0.81338 | 0.52057 | 2.7318e-09 | 0 | 0 | 0 | 0 | 0 | 1 | -90 | 90 | -0.17229 | -0.043773 | 0.17255 | 0.043942
10 | 39 | 0.98172 | 0.6283 | 3.2971e-09 | 0 | 0 | 0 | 0 | 0 | 1 | -90 | 90 | 0.16675 | 0.042384 | -0.16645 | -0.042194
29 | 27 | 0.67139 | 0.42969 | 2.2549e-09 | 0 | 0 | 0 | 0 | 0 | 1 | -90 | 90 | -0.1792 | -0.045607 | 0.17944 | 0.045757
39 | 38 | 1.0545 | 0.6749 | 3.5417e-09 | 0 | 0 | 0 | 0 | 0 | 1 | -90 | 90 | 0.16645 | 0.042194 | -0.16613 | -0.04199
38 | 40 | 1.1519 | 0.73723 | 3.8688e-09 | 0 | 0 | 0 | 0 | 0 | 1 | -90 | 90 | 0.14618 | 0.03699 | -0.14591 | -0.036817
13 | 14 | 0.43685 | 0.27958 | 1.4672e-09 | 0 | 0 | 0 | 0 | 0 | 1 | -90 | 90 | 0.099311 | 0.025129 | -0.099263 | -0.025099
32 | 33 | 1.6898 | 1.0815 | 2.8377e-09 | 0 | 0 | 0 | 0 | 0 | 1 | -90 | 90 | -0.016613 | -0.0041639 | 0.016619 | 0.0041669
33 | 35 | 1.8488 | 1.1832 | 3.1046e-09 | 0 | 0 | 0 | 0 | 0 | 1 | -90 | 90 | -0.028749 | -0.0072073 | 0.028766 | 0.0072178
35 | 36 | 0.38895 | 0.24893 | 6.5315e-10 | 0 | 0 | 0 | 0 | 0 | 1 | -90 | 90 | -0.039823 | -0.0099889 | 0.03983 | 0.0099932
36 | 37 | 1.0583 | 0.6773 | 1.7771e-09 | 0 | 0 | 0 | 0 | 0 | 1 | -90 | 90 | -0.048357 | -0.01213 | 0.048384 | 0.012148
37 | 40 | 1.0617 | 0.67946 | 1.7828e-09 | 0 | 0 | 0 | 0 | 0 | 1 | -90 | 90 | -0.052796 | -0.013253 | 0.052829 | 0.013274
40 | 41 | 3.3517 | 2.1451 | 5.6284e-09 | 0 | 0 | 0 | 0 | 0 | 1 | -90 | 90 | 0.093081 | 0.023543 | -0.09276 | -0.023338
41 | 43 | 2.3797 | 1.523 | 3.9961e-09 | 0 | 0 | 0 | 0 | 0 | 1 | -90 | 90 | 0.078412 | 0.019741 | -0.078249 | -0.019637
41 | 42 | 1.926 | 1.2326 | 3.2343e-09 | 0 | 0 | 0 | 0 | 0 | 1 | -90 | 90 | 0.014348 | 0.0035975 | -0.014343 | -0.003595
43 | 44 | 4.2384 | 2.7126 | 7.1174e-09 | 0 | 0 | 0 | 0 | 0 | 1 | -90 | 90 | 0.037416 | 0.009403 | -0.03735 | -0.0093612
14 | 15 | 0.26223 | 0.16783 | 8.807e-10 | 0 | 0 | 0 | 0 | 0 | 1 | -90 | 90 | 0.091261 | 0.023094 | -0.091237 | -0.023079
15 | 16 | 0.13943 | 0.089236 | 4.6829e-10 | 0 | 0 | 0 | 0 | 0 | 1 | -90 | 90 | 0.084883 | 0.021486 | -0.084872 | -0.021479
16 | 17 | 2.5783 | 1.6501 | 8.6593e-09 | 0 | 0 | 0 | 0 | 0 | 1 | -90 | 90 | 0.081935 | 0.020743 | -0.081744 | -0.020622
17 | 18 | 2.3071 | 1.4765 | 3.8742e-09 | 0 | 0 | 0 | 0 | 0 | 1 | -90 | 90 | 0.074158 | 0.018721 | -0.074018 | -0.018631
18 | 19 | 0.22362 | 0.14312 | 3.7551e-10 | 0 | 0 | 0 | 0 | 0 | 1 | -90 | 90 | 0.061307 | 0.015448 | -0.061298 | -0.015442
19 | 20 | 1.2228 | 0.78261 | 2.0535e-09 | 0 | 0 | 0 | 0 | 0 | 1 | -90 | 90 | 0.0584 | 0.014715 | -0.058354 | -0.014686
20 | 21 | 1.0997 | 0.70383 | 1.8468e-09 | 0 | 0 | 0 | 0 | 0 | 1 | -90 | 90 | 0.053412 | 0.013447 | -0.053377 | -0.013425
21 | 22 | 1.407 | 0.90048 | 2.3627e-09 | 0 | 0 | 0 | 0 | 0 | 1 | -90 | 90 | 0.050632 | 0.012737 | -0.050592 | -0.012712
22 | 23 | 2.3062 | 1.476 | 3.8727e-09 | 0 | 0 | 0 | 0 | 0 | 1 | -90 | 90 | 0.048033 | 0.01207 | -0.047973 | -0.012033