## bus_data
BUS_I | BUS_TYPE | Pd | Qd | Gs | Bs | area | Vm | Va | baseKV | zone | Vmax | Vmin
1 | 1 | 0.029036 | 0.0072772 | 0 | 0 | 1 | 0.99676 | -0.062317 | 0.4 | 1 | 1.1 | 0.9
2 | 1 | 0.089996 | 0.022555 | 0 | 0 | 1 | 0.99729 | -0.05204 | 0.4 | 1 | 1.1 | 0.9
4 | 3 | 0.0096101 | 0.0024085 | 0 | 0 | 1 | 1 | 0 | 0.4 | 1 | 1.1 | 0.9
25 | 1 | 0.085486 | 0.021425 | 0 | 0 | 1 | 0.99988 | -0.0023203 | 0.4 | 1 | 1.1 | 0.9
5 | 1 | 0 | 0 | 0 | 0 | 1 | 0.99722 | -0.052766 | 0.4 | 1 | 1.1 | 0.9
24 | 1 | 0.075073 | 0.018815 | 0 | 0 | 1 | 0.99837 | -0.030982 | 0.4 | 1 | 1.1 | 0.9
6 | 1 | 0 | 0 | 0 | 0 | 1 | 0.99668 | -0.063219 | 0.4 | 1 | 1.1 | 0.9
22 | 1 | 0.010053 | 0.0025194 | 0 | 0 | 1 | 0.99646 | -0.067271 | 0.4 | 1 | 1.1 | 0.9
7 | 1 | 0.0051157 | 0.0012821 | 0 | 0 | 1 | 0.99655 | -0.06564 | 0.4 | 1 | 1.1 | 0.9
23 | 1 | 0.0088584 | 0.0022201 | 0 | 0 | 1 | 0.99087 | -0.17375 | 0.4 | 1 | 1.1 | 0.9
8 | 1 | 0.0050646 | 0.0012693 | 0 | 0 | 1 | 0.99655 | -0.065641 | 0.4 | 1 | 1.1 | 0.9
15 | 1 | 0 | 0 | 0 | 0 | 1 | 0.98678 | -0.25249 | 0.4 | 1 | 1.1 | 0.9
28 | 1 | 0.023348 | 0.0058515 | 0 | 0 | 1 | 0.98571 | -0.27331 | 0.4 | 1 | 1.1 | 0.9
14 | 1 | 0 | 0 | 0 | 0 | 1 | 0.98726 | -0.24307 | 0.4 | 1 | 1.1 | 0.9
17 | 1 | 0 | 0 | 0 | 0 | 1 | 0.97969 | -0.38994 | 0.4 | 1 | 1.1 | 0.9
13 | 1 | 0 | 0 | 0 | 0 | 1 | 0.98721 | -0.24409 | 0.4 | 1 | 1.1 | 0.9
11 | 1 | 0.0032905 | 0.00082468 | 0 | 0 | 1 | 0.98703 | -0.24757 | 0.4 | 1 | 1.1 | 0.9
18 | 1 | 0.047316 | 0.011859 | 0 | 0 | 1 | 0.97714 | -0.43986 | 0.4 | 1 | 1.1 | 0.9
12 | 1 | 0.0040981 | 0.0010271 | 0 | 0 | 1 | 0.98695 | -0.24908 | 0.4 | 1 | 1.1 | 0.9
19 | 1 | 0.015897 | 0.003984 | 0 | 0 | 1 | 0.97522 | -0.47765 | 0.4 | 1 | 1.1 | 0.9
20 | 1 | 0 | 0 | 0 | 0 | 1 | 0.97414 | -0.49893 | 0.4 | 1 | 1.1 | 0.9
26 | 1 | 0 | 0 | 0 | 0 | 1 | 0.97205 | -0.54029 | 0.4 | 1 | 1.1 | 0.9
27 | 1 | 0.007934 | 0.0019885 | 0 | 0 | 1 | 0.97096 | -0.56172 | 0.4 | 1 | 1.1 | 0.9

## generator_data
GEN_BUS | PG | QG | QMAX | QMIN | VG | MBASE | GEN_STATUS | PMAX | PMIN
4 | 0.42274 | 0.10693 | 10 | -10 | 1 | 100 | 1 | 10 | 0

## branch_data
F_BUS | T_BUS | BR_R | BR_X | BR_B | RATE_A | RATE_B | RATE_C | TAP | SHIFT | BR_STATUS | ANGMIN | ANGMAX | P_in | Q_in | P_out | Q_out
1 | 2 | 1.577 | 1.0093 | 2.6482e-09 | 0 | 0 | 0 | 0 | 0 | 1 | -90 | 90 | -0.029036 | -0.0072772 | 0.02905 | 0.007286
2 | 4 | 1.9543 | 1.2508 | 3.2819e-09 | 0 | 0 | 0 | 0 | 0 | 1 | -90 | 90 | -0.11905 | -0.029841 | 0.11934 | 0.03003
4 | 25 | 0.035666 | 0.022826 | 1.7968e-10 | 0 | 0 | 0 | 0 | 0 | 1 | -90 | 90 | 0.29379 | 0.074495 | -0.29376 | -0.074474
25 | 24 | 0.62231 | 0.39828 | 3.1351e-09 | 0 | 0 | 0 | 0 | 0 | 1 | -90 | 90 | 0.20827 | 0.053049 | -0.20798 | -0.052866
5 | 24 | 0.742 | 0.47488 | 3.7381e-09 | 0 | 0 | 0 | 0 | 0 | 1 | -90 | 90 | -0.13277 | -0.033962 | 0.13291 | 0.034051
5 | 6 | 4.5739 | 2.9273 | 7.6807e-09 | 0 | 0 | 0 | 0 | 0 | 1 | -90 | 90 | 0.010187 | 0.0025545 | -0.010181 | -0.002552
5 | 22 | 0.5347 | 0.34221 | 2.6937e-09 | 0 | 0 | 0 | 0 | 0 | 1 | -90 | 90 | 0.12259 | 0.031407 | -0.1225 | -0.031352
6 | 7 | 1.0588 | 0.67762 | 1.778e-09 | 0 | 0 | 0 | 0 | 0 | 1 | -90 | 90 | 0.010181 | 0.002552 | -0.01018 | -0.0025514
22 | 23 | 4.254 | 2.7226 | 7.1437e-09 | 0 | 0 | 0 | 0 | 0 | 1 | -90 | 90 | 0.11245 | 0.028833 | -0.11187 | -0.028464
7 | 8 | 0.0011898 | 0.0007615 | 1.9981e-12 | 0 | 0 | 0 | 0 | 0 | 1 | -90 | 90 | 0.0050646 | 0.0012693 | -0.0050646 | -0.0012693
23 | 14 | 2.9825 | 1.9088 | 5.0085e-09 | 0 | 0 | 0 | 0 | 0 | 1 | -90 | 90 | 0.10301 | 0.026244 | -0.10267 | -0.026025
15 | 28 | 3.8882 | 2.4885 | 6.5294e-09 | 0 | 0 | 0 | 0 | 0 | 1 | -90 | 90 | 0.023371 | 0.0058657 | -0.023348 | -0.0058515
15 | 14 | 1.7615 | 1.1274 | 2.9581e-09 | 0 | 0 | 0 | 0 | 0 | 1 | -90 | 90 | -0.023371 | -0.0058657 | 0.023381 | 0.0058721
14 | 17 | 8.9469 | 5.726 | 1.5024e-08 | 0 | 0 | 0 | 0 | 0 | 1 | -90 | 90 | 0.071896 | 0.018301 | -0.07139 | -0.017979
14 | 13 | 0.60626 | 0.38801 | 1.0181e-09 | 0 | 0 | 0 | 0 | 0 | 1 | -90 | 90 | 0.0073905 | 0.0018523 | -0.0073901 | -0.0018521
17 | 18 | 3.0103 | 1.9266 | 5.0551e-09 | 0 | 0 | 0 | 0 | 0 | 1 | -90 | 90 | 0.07139 | 0.017979 | -0.07122 | -0.017871
13 | 11 | 2.0567 | 1.3163 | 3.4538e-09 | 0 | 0 | 0 | 0 | 0 | 1 | -90 | 90 | 0.0073901 | 0.0018521 | -0.0073889 | -0.0018517
11 | 12 | 1.6106 | 1.0308 | 2.7047e-09 | 0 | 0 | 0 | 0 | 0 | 1 | -90 | 90 | 0.0040984 | 0.001027 | -0.0040981 | -0.0010271
18 | 19 | 6.7675 | 4.3312 | 1.1364e-08 | 0 | 0 | 0 | 0 | 0 | 1 | -90 | 90 | 0.023905 | 0.0060124 | -0.023862 | -0.0059859
19 | 20 | 11.3967 | 7.2939 | 1.9138e-08 | 0 | 0 | 0 | 0 | 0 | 1 | -90 | 90 | 0.0079657 | 0.0020017 | -0.0079576 | -0.0019984
20 | 26 | 22.1038 | 14.1465 | 3.7118e-08 | 0 | 0 | 0 | 0 | 0 | 1 | -90 | 90 | 0.0079576 | 0.0019984 | -0.0079419 | -0.0019919
26 | 27 | 11.427 | 7.3133 | 1.9189e-08 | 0 | 0 | 0 | 0 | 0 | 1 | -90 | 90 | 0.0079419 | 0.0019919 | -0.0079338 | -0.0019885