## bus_data
BUS_I | BUS_TYPE | Pd | Qd | Gs | Bs | area | Vm | Va | baseKV | zone | Vmax | Vmin
1 | 1 | 0.0050778 | 0.0012726 | 0 | 0 | 1 | 0.98018 | -0.38028 | 0.4 | 1 | 1.1 | 0.9
2 | 1 | 0.0059343 | 0.0014873 | 0 | 0 | 1 | 0.97994 | -0.38504 | 0.4 | 1 | 1.1 | 0.9
3 | 1 | 0 | 0 | 0 | 0 | 1 | 0.98126 | -0.35928 | 0.4 | 1 | 1.1 | 0.9
4 | 1 | 0.0052657 | 0.0013197 | 0 | 0 | 1 | 0.97846 | -0.41399 | 0.4 | 1 | 1.1 | 0.9
5 | 1 | 0.017505 | 0.0043871 | 0 | 0 | 1 | 0.98083 | -0.36766 | 0.4 | 1 | 1.1 | 0.9
6 | 1 | 0.012669 | 0.0031751 | 0 | 0 | 1 | 0.98267 | -0.33185 | 0.4 | 1 | 1.1 | 0.9
7 | 1 | 0.0052292 | 0.0013106 | 0 | 0 | 1 | 0.97812 | -0.42061 | 0.4 | 1 | 1.1 | 0.9
8 | 1 | 0 | 0 | 0 | 0 | 1 | 0.97994 | -0.38486 | 0.4 | 1 | 1.1 | 0.9
9 | 1 | 0.005381 | 0.0013486 | 0 | 0 | 1 | 0.98359 | -0.31399 | 0.4 | 1 | 1.1 | 0.9
74 | 1 | 0.021076 | 0.0052822 | 0 | 0 | 1 | 0.97778 | -0.42727 | 0.4 | 1 | 1.1 | 0.9
10 | 1 | 0.016001 | 0.0040101 | 0 | 0 | 1 | 0.97935 | -0.39636 | 0.4 | 1 | 1.1 | 0.9
70 | 1 | 0.0069406 | 0.0017395 | 0 | 0 | 1 | 0.98399 | -0.30614 | 0.4 | 1 | 1.1 | 0.9
72 | 1 | 0 | 0 | 0 | 0 | 1 | 0.97711 | -0.4405 | 0.4 | 1 | 1.1 | 0.9
12 | 1 | 0.012616 | 0.0031618 | 0 | 0 | 1 | 0.97872 | -0.40883 | 0.4 | 1 | 1.1 | 0.9
42 | 1 | 0.0026105 | 0.00065424 | 0 | 0 | 1 | 0.98438 | -0.29857 | 0.4 | 1 | 1.1 | 0.9
17 | 1 | 0.013058 | 0.0032727 | 0 | 0 | 1 | 0.97865 | -0.41011 | 0.4 | 1 | 1.1 | 0.9
14 | 3 | 0.0073741 | 0.0018481 | 0 | 0 | 1 | 1 | 0 | 0.4 | 1 | 1.1 | 0.9
85 | 1 | 0.0051261 | 0.0012847 | 0 | 0 | 1 | 0.99832 | -0.031796 | 0.4 | 1 | 1.1 | 0.9
15 | 1 | 0.012219 | 0.0030624 | 0 | 0 | 1 | 0.97695 | -0.44345 | 0.4 | 1 | 1.1 | 0.9
88 | 1 | 0.0098463 | 0.0024677 | 0 | 0 | 1 | 0.98686 | -0.25157 | 0.4 | 1 | 1.1 | 0.9
91 | 1 | 0.0056827 | 0.0014242 | 0 | 0 | 1 | 0.98692 | -0.25046 | 0.4 | 1 | 1.1 | 0.9
44 | 1 | 0.0033058 | 0.00082852 | 0 | 0 | 1 | 0.99706 | -0.055639 | 0.4 | 1 | 1.1 | 0.9
16 | 1 | 0.0051656 | 0.0012946 | 0 | 0 | 1 | 0.9757 | -0.46793 | 0.4 | 1 | 1.1 | 0.9
18 | 1 | 0.011956 | 0.0029966 | 0 | 0 | 1 | 0.97461 | -0.48941 | 0.4 | 1 | 1.1 | 0.9
19 | 1 | 0 | 0 | 0 | 0 | 1 | 0.97338 | -0.51371 | 0.4 | 1 | 1.1 | 0.9
79 | 1 | 0.013743 | 0.0034444 | 0 | 0 | 1 | 0.97301 | -0.52085 | 0.4 | 1 | 1.1 | 0.9
76 | 1 | 0.0071775 | 0.0017989 | 0 | 0 | 1 | 0.97328 | -0.5156 | 0.4 | 1 | 1.1 | 0.9
81 | 1 | 0.0082966 | 0.0020793 | 0 | 0 | 1 | 0.97271 | -0.52694 | 0.4 | 1 | 1.1 | 0.9
77 | 1 | 0.010433 | 0.0026148 | 0 | 0 | 1 | 0.97313 | -0.51863 | 0.4 | 1 | 1.1 | 0.9
20 | 1 | 0.013522 | 0.0033888 | 0 | 0 | 1 | 0.98317 | -0.32348 | 0.4 | 1 | 1.1 | 0.9
21 | 1 | 0.0050203 | 0.0012582 | 0 | 0 | 1 | 0.98325 | -0.32178 | 0.4 | 1 | 1.1 | 0.9
23 | 1 | 0.009902 | 0.0024817 | 0 | 0 | 1 | 0.98367 | -0.3136 | 0.4 | 1 | 1.1 | 0.9
24 | 1 | 0.0027341 | 0.00068524 | 0 | 0 | 1 | 0.98388 | -0.30961 | 0.4 | 1 | 1.1 | 0.9
49 | 1 | 0.0084426 | 0.0021159 | 0 | 0 | 1 | 0.98391 | -0.30893 | 0.4 | 1 | 1.1 | 0.9
50 | 1 | 0.0040638 | 0.0010185 | 0 | 0 | 1 | 0.98432 | -0.30091 | 0.4 | 1 | 1.1 | 0.9
25 | 1 | 0.0053048 | 0.0013295 | 0 | 0 | 1 | 0.99006 | -0.18973 | 0.4 | 1 | 1.1 | 0.9
26 | 1 | 0.0075236 | 0.0018856 | 0 | 0 | 1 | 0.99013 | -0.18837 | 0.4 | 1 | 1.1 | 0.9
27 | 1 | 0.0070272 | 0.0017612 | 0 | 0 | 1 | 0.99032 | -0.1846 | 0.4 | 1 | 1.1 | 0.9
28 | 1 | 0.0071313 | 0.0017873 | 0 | 0 | 1 | 0.99033 | -0.18445 | 0.4 | 1 | 1.1 | 0.9
35 | 1 | 0.0070178 | 0.0017588 | 0 | 0 | 1 | 0.99083 | -0.17467 | 0.4 | 1 | 1.1 | 0.9
45 | 1 | 0.0042418 | 0.0010631 | 0 | 0 | 1 | 0.99109 | -0.16974 | 0.4 | 1 | 1.1 | 0.9
29 | 1 | 0.0013989 | 0.0003506 | 0 | 0 | 1 | 0.98851 | -0.21889 | 0.4 | 1 | 1.1 | 0.9
30 | 1 | 0 | 0 | 0 | 0 | 1 | 0.98857 | -0.21781 | 0.4 | 1 | 1.1 | 0.9
31 | 1 | 0.0037313 | 0.00093515 | 0 | 0 | 1 | 0.98723 | -0.24346 | 0.4 | 1 | 1.1 | 0.9
32 | 1 | 0.0035986 | 0.00090189 | 0 | 0 | 1 | 0.98987 | -0.19287 | 0.4 | 1 | 1.1 | 0.9
33 | 1 | 0 | 0 | 0 | 0 | 1 | 0.98579 | -0.27131 | 0.4 | 1 | 1.1 | 0.9
34 | 1 | 0.0038493 | 0.00096472 | 0 | 0 | 1 | 0.99105 | -0.17017 | 0.4 | 1 | 1.1 | 0.9
40 | 1 | 0.0016115 | 0.00040388 | 0 | 0 | 1 | 0.9851 | -0.2847 | 0.4 | 1 | 1.1 | 0.9
39 | 1 | 0.0023955 | 0.00060037 | 0 | 0 | 1 | 0.985 | -0.28661 | 0.4 | 1 | 1.1 | 0.9
43 | 1 | 0 | 0 | 0 | 0 | 1 | 0.99202 | -0.15169 | 0.4 | 1 | 1.1 | 0.9
41 | 1 | 0 | 0 | 0 | 0 | 1 | 0.9947 | -0.10039 | 0.4 | 1 | 1.1 | 0.9
37 | 1 | 0.0043776 | 0.0010971 | 0 | 0 | 1 | 0.98472 | -0.29219 | 0.4 | 1 | 1.1 | 0.9
46 | 1 | 0.0015812 | 0.00039629 | 0 | 0 | 1 | 0.9917 | -0.15782 | 0.4 | 1 | 1.1 | 0.9
47 | 1 | 0.0015801 | 0.000396 | 0 | 0 | 1 | 0.99111 | -0.16924 | 0.4 | 1 | 1.1 | 0.9
36 | 1 | 0.0036978 | 0.00092675 | 0 | 0 | 1 | 0.98436 | -0.29921 | 0.4 | 1 | 1.1 | 0.9
38 | 1 | 0.021886 | 0.0054852 | 0 | 0 | 1 | 0.98357 | -0.3147 | 0.4 | 1 | 1.1 | 0.9
48 | 1 | 0.0052247 | 0.0013094 | 0 | 0 | 1 | 0.99075 | -0.1761 | 0.4 | 1 | 1.1 | 0.9
53 | 1 | 0.01428 | 0.0035788 | 0 | 0 | 1 | 0.99035 | -0.18394 | 0.4 | 1 | 1.1 | 0.9
54 | 1 | 0 | 0 | 0 | 0 | 1 | 0.98851 | -0.21951 | 0.4 | 1 | 1.1 | 0.9
51 | 1 | 0.0039953 | 0.0010013 | 0 | 0 | 1 | 0.98436 | -0.30009 | 0.4 | 1 | 1.1 | 0.9
52 | 1 | 0.0057686 | 0.0014457 | 0 | 0 | 1 | 0.98453 | -0.29687 | 0.4 | 1 | 1.1 | 0.9
55 | 1 | 0.0044095 | 0.0011051 | 0 | 0 | 1 | 0.98482 | -0.29116 | 0.4 | 1 | 1.1 | 0.9
64 | 1 | 0.0038304 | 0.00095999 | 0 | 0 | 1 | 0.98526 | -0.28255 | 0.4 | 1 | 1.1 | 0.9
68 | 1 | 0.0049878 | 0.0012501 | 0 | 0 | 1 | 0.98834 | -0.22271 | 0.4 | 1 | 1.1 | 0.9
65 | 1 | 0.012866 | 0.0032246 | 0 | 0 | 1 | 0.98738 | -0.24134 | 0.4 | 1 | 1.1 | 0.9
69 | 1 | 0.0075097 | 0.0018821 | 0 | 0 | 1 | 0.98816 | -0.22617 | 0.4 | 1 | 1.1 | 0.9
61 | 1 | 0 | 0 | 0 | 0 | 1 | 0.98647 | -0.25912 | 0.4 | 1 | 1.1 | 0.9
67 | 1 | 0.0052712 | 0.0013211 | 0 | 0 | 1 | 0.98565 | -0.275 | 0.4 | 1 | 1.1 | 0.9
56 | 1 | 0.00506 | 0.0012682 | 0 | 0 | 1 | 0.98524 | -0.28307 | 0.4 | 1 | 1.1 | 0.9
57 | 1 | 0.0028372 | 0.00071107 | 0 | 0 | 1 | 0.98542 | -0.27957 | 0.4 | 1 | 1.1 | 0.9
58 | 1 | 0 | 0 | 0 | 0 | 1 | 0.98475 | -0.29264 | 0.4 | 1 | 1.1 | 0.9
59 | 1 | 0 | 0 | 0 | 0 | 1 | 0.98603 | -0.2676 | 0.4 | 1 | 1.1 | 0.9
60 | 1 | 0.0062069 | 0.0015556 | 0 | 0 | 1 | 0.98436 | -0.30013 | 0.4 | 1 | 1.1 | 0.9
66 | 1 | 0.012155 | 0.0030463 | 0 | 0 | 1 | 0.98568 | -0.27447 | 0.4 | 1 | 1.1 | 0.9
62 | 1 | 0 | 0 | 0 | 0 | 1 | 0.98792 | -0.2309 | 0.4 | 1 | 1.1 | 0.9
86 | 1 | 0.0049172 | 0.0012324 | 0 | 0 | 1 | 0.98749 | -0.23932 | 0.4 | 1 | 1.1 | 0.9
87 | 1 | 0.006563 | 0.0016448 | 0 | 0 | 1 | 0.98747 | -0.23969 | 0.4 | 1 | 1.1 | 0.9
71 | 1 | 0.023345 | 0.0058508 | 0 | 0 | 1 | 0.97668 | -0.44887 | 0.4 | 1 | 1.1 | 0.9
73 | 1 | 0.0053219 | 0.0013338 | 0 | 0 | 1 | 0.9768 | -0.44655 | 0.4 | 1 | 1.1 | 0.9
75 | 1 | 0.0076239 | 0.0019107 | 0 | 0 | 1 | 0.97639 | -0.45471 | 0.4 | 1 | 1.1 | 0.9
78 | 1 | 0.0031489 | 0.00078919 | 0 | 0 | 1 | 0.97299 | -0.52128 | 0.4 | 1 | 1.1 | 0.9
80 | 1 | 0.0033199 | 0.00083206 | 0 | 0 | 1 | 0.9728 | -0.52515 | 0.4 | 1 | 1.1 | 0.9
82 | 1 | 0.013937 | 0.0034929 | 0 | 0 | 1 | 0.97257 | -0.52956 | 0.4 | 1 | 1.1 | 0.9
83 | 1 | 0.010121 | 0.0025366 | 0 | 0 | 1 | 0.97263 | -0.52837 | 0.4 | 1 | 1.1 | 0.9
89 | 1 | 0.0073811 | 0.0018499 | 0 | 0 | 1 | 0.98711 | -0.2466 | 0.4 | 1 | 1.1 | 0.9
90 | 1 | 0.0059893 | 0.0015011 | 0 | 0 | 1 | 0.98706 | -0.2476 | 0.4 | 1 | 1.1 | 0.9

## generator_data
GEN_BUS | PG | QG | QMAX | QMIN | VG | MBASE | GEN_STATUS | PMAX | PMIN
14 | 0.55637 | 0.14291 | 10 | -10 | 1 | 100 | 1 | 10 | 0

## branch_data
F_BUS | T_BUS | BR_R | BR_X | BR_B | RATE_A | RATE_B | RATE_C | TAP | SHIFT | BR_STATUS | ANGMIN | ANGMAX | P_in | Q_in | P_out | Q_out
1 | 2 | 0.27751 | 0.17761 | 4.6601e-10 | 0 | 0 | 0 | 0 | 0 | 1 | -90 | 90 | 0.073983 | 0.018613 | -0.073966 | -0.018603
1 | 3 | 1.1481 | 0.7348 | 1.928e-09 | 0 | 0 | 0 | 0 | 0 | 1 | -90 | 90 | -0.079061 | -0.019886 | 0.07914 | 0.019937
2 | 4 | 1.8335 | 1.1735 | 3.079e-09 | 0 | 0 | 0 | 0 | 0 | 1 | -90 | 90 | 0.068032 | 0.017115 | -0.067938 | -0.017056
3 | 5 | 0.22786 | 0.14583 | 1.5305e-09 | 0 | 0 | 0 | 0 | 0 | 1 | -90 | 90 | 0.1595 | 0.040285 | -0.15943 | -0.040244
3 | 6 | 0.49902 | 0.31937 | 3.352e-09 | 0 | 0 | 0 | 0 | 0 | 1 | -90 | 90 | -0.23864 | -0.060221 | 0.23895 | 0.060422
4 | 7 | 0.4536 | 0.29031 | 7.6172e-10 | 0 | 0 | 0 | 0 | 0 | 1 | -90 | 90 | 0.062672 | 0.015736 | -0.062652 | -0.015723
5 | 8 | 0.52498 | 0.33599 | 1.7632e-09 | 0 | 0 | 0 | 0 | 0 | 1 | -90 | 90 | 0.14193 | 0.035857 | -0.14181 | -0.035782
6 | 9 | 0.30908 | 0.19781 | 2.0761e-09 | 0 | 0 | 0 | 0 | 0 | 1 | -90 | 90 | -0.25162 | -0.063597 | 0.25184 | 0.063734
7 | 74 | 0.49789 | 0.31865 | 8.3609e-10 | 0 | 0 | 0 | 0 | 0 | 1 | -90 | 90 | 0.057423 | 0.014413 | -0.057405 | -0.014401
8 | 10 | 0.35032 | 0.22421 | 1.1766e-09 | 0 | 0 | 0 | 0 | 0 | 1 | -90 | 90 | 0.14181 | 0.035782 | -0.14173 | -0.035732
9 | 70 | 0.1333 | 0.085312 | 8.9539e-10 | 0 | 0 | 0 | 0 | 0 | 1 | -90 | 90 | -0.25722 | -0.065083 | 0.25731 | 0.065145
74 | 72 | 1.5602 | 0.99856 | 2.6201e-09 | 0 | 0 | 0 | 0 | 0 | 1 | -90 | 90 | 0.036329 | 0.0091189 | -0.036306 | -0.0091045
10 | 12 | 0.42798 | 0.27391 | 7.187e-10 | 0 | 0 | 0 | 0 | 0 | 1 | -90 | 90 | 0.12573 | 0.031722 | -0.12566 | -0.031674
70 | 42 | 0.12517 | 0.080108 | 8.4076e-10 | 0 | 0 | 0 | 0 | 0 | 1 | -90 | 90 | -0.26425 | -0.066884 | 0.26435 | 0.066946
72 | 73 | 2.0021 | 1.2813 | 3.3621e-09 | 0 | 0 | 0 | 0 | 0 | 1 | -90 | 90 | 0.012952 | 0.0032479 | -0.012949 | -0.0032458
72 | 71 | 1.535 | 0.98238 | 2.5776e-09 | 0 | 0 | 0 | 0 | 0 | 1 | -90 | 90 | 0.023354 | 0.0058567 | -0.023345 | -0.0058509
12 | 17 | 0.048915 | 0.031305 | 8.2141e-11 | 0 | 0 | 0 | 0 | 0 | 1 | -90 | 90 | 0.11304 | 0.028513 | -0.11304 | -0.028508
42 | 40 | 0.22735 | 0.1455 | 1.5271e-09 | 0 | 0 | 0 | 0 | 0 | 1 | -90 | 90 | -0.26696 | -0.0676 | 0.26714 | 0.067713
17 | 15 | 1.4355 | 0.9187 | 2.4106e-09 | 0 | 0 | 0 | 0 | 0 | 1 | -90 | 90 | 0.099978 | 0.025235 | -0.099819 | -0.025134
14 | 85 | 0.26345 | 0.16861 | 1.7696e-09 | 0 | 0 | 0 | 0 | 0 | 1 | -90 | 90 | 0.54899 | 0.14107 | -0.54815 | -0.14052
85 | 44 | 0.19886 | 0.12727 | 1.3358e-09 | 0 | 0 | 0 | 0 | 0 | 1 | -90 | 90 | 0.54302 | 0.13924 | -0.54239 | -0.13884
15 | 16 | 1.198 | 0.76673 | 2.0118e-09 | 0 | 0 | 0 | 0 | 0 | 1 | -90 | 90 | 0.0876 | 0.022071 | -0.087497 | -0.022006
88 | 91 | 0.49243 | 0.31516 | 8.2693e-10 | 0 | 0 | 0 | 0 | 0 | 1 | -90 | 90 | -0.0098463 | -0.0024677 | 0.0098468 | 0.002468
91 | 90 | 0.80341 | 0.51418 | 1.3491e-09 | 0 | 0 | 0 | 0 | 0 | 1 | -90 | 90 | -0.015529 | -0.0038922 | 0.015532 | 0.0038934
44 | 41 | 0.37417 | 0.23947 | 2.5133e-09 | 0 | 0 | 0 | 0 | 0 | 1 | -90 | 90 | 0.53909 | 0.13801 | -0.53792 | -0.13726
16 | 18 | 1.1146 | 0.71336 | 1.8718e-09 | 0 | 0 | 0 | 0 | 0 | 1 | -90 | 90 | 0.082332 | 0.020711 | -0.082247 | -0.020658
18 | 19 | 1.4727 | 0.94255 | 2.4731e-09 | 0 | 0 | 0 | 0 | 0 | 1 | -90 | 90 | 0.070291 | 0.017661 | -0.07021 | -0.017609
19 | 79 | 0.94191 | 0.60282 | 1.5817e-09 | 0 | 0 | 0 | 0 | 0 | 1 | -90 | 90 | 0.032177 | 0.008071 | -0.032166 | -0.0080642
19 | 76 | 0.21091 | 0.13498 | 3.5418e-10 | 0 | 0 | 0 | 0 | 0 | 1 | -90 | 90 | 0.038032 | 0.0095383 | -0.038029 | -0.0095361
79 | 81 | 1.403 | 0.8979 | 2.356e-09 | 0 | 0 | 0 | 0 | 0 | 1 | -90 | 90 | 0.018423 | 0.0046197 | -0.018418 | -0.0046165
76 | 77 | 0.41756 | 0.26724 | 7.012e-10 | 0 | 0 | 0 | 0 | 0 | 1 | -90 | 90 | 0.030852 | 0.0077372 | -0.030847 | -0.0077344
81 | 83 | 0.5998 | 0.38387 | 1.0072e-09 | 0 | 0 | 0 | 0 | 0 | 1 | -90 | 90 | 0.010122 | 0.0025371 | -0.010121 | -0.0025367
77 | 78 | 0.55087 | 0.35256 | 9.2506e-10 | 0 | 0 | 0 | 0 | 0 | 1 | -90 | 90 | 0.020414 | 0.0051195 | -0.020411 | -0.0051179
20 | 21 | 0.5451 | 0.34886 | 9.1537e-10 | 0 | 0 | 0 | 0 | 0 | 1 | -90 | 90 | -0.013521 | -0.0033889 | 0.013523 | 0.0033895
21 | 23 | 1.9127 | 1.2241 | 3.2119e-09 | 0 | 0 | 0 | 0 | 0 | 1 | -90 | 90 | -0.018543 | -0.0046477 | 0.01855 | 0.004652
23 | 24 | 0.60816 | 0.38922 | 1.0213e-09 | 0 | 0 | 0 | 0 | 0 | 1 | -90 | 90 | -0.028452 | -0.0071337 | 0.028457 | 0.0071371
24 | 49 | 0.094724 | 0.060623 | 1.5907e-10 | 0 | 0 | 0 | 0 | 0 | 1 | -90 | 90 | -0.031192 | -0.0078223 | 0.031193 | 0.0078229
49 | 50 | 0.87937 | 0.5628 | 1.4767e-09 | 0 | 0 | 0 | 0 | 0 | 1 | -90 | 90 | -0.039635 | -0.0099389 | 0.03965 | 0.0099484
50 | 51 | 0.080822 | 0.051726 | 1.3572e-10 | 0 | 0 | 0 | 0 | 0 | 1 | -90 | 90 | -0.043714 | -0.010967 | 0.043716 | 0.010968
25 | 26 | 1.1261 | 0.72071 | 1.8911e-09 | 0 | 0 | 0 | 0 | 0 | 1 | -90 | 90 | -0.0053047 | -0.0013295 | 0.0053051 | 0.0013295
26 | 27 | 1.2917 | 0.82669 | 2.1691e-09 | 0 | 0 | 0 | 0 | 0 | 1 | -90 | 90 | -0.012829 | -0.0032151 | 0.012831 | 0.0032164
27 | 28 | 0.033774 | 0.021616 | 5.6716e-11 | 0 | 0 | 0 | 0 | 0 | 1 | -90 | 90 | -0.019858 | -0.0049776 | 0.019858 | 0.0049777
28 | 35 | 1.5929 | 1.0195 | 2.675e-09 | 0 | 0 | 0 | 0 | 0 | 1 | -90 | 90 | -0.02699 | -0.0067649 | 0.027002 | 0.0067727
35 | 45 | 0.63883 | 0.40885 | 1.0728e-09 | 0 | 0 | 0 | 0 | 0 | 1 | -90 | 90 | -0.03402 | -0.0085316 | 0.034028 | 0.0085366
45 | 46 | 1.3724 | 0.87832 | 2.3046e-09 | 0 | 0 | 0 | 0 | 0 | 1 | -90 | 90 | -0.03827 | -0.0095997 | 0.038291 | 0.0096134
29 | 30 | 3.3703 | 2.157 | 5.6597e-09 | 0 | 0 | 0 | 0 | 0 | 1 | -90 | 90 | -0.0013989 | -0.0003506 | 0.001399 | 0.00035009
30 | 31 | 0.37051 | 0.23712 | 2.4887e-09 | 0 | 0 | 0 | 0 | 0 | 1 | -90 | 90 | 0.30585 | 0.077806 | -0.30547 | -0.077565
30 | 32 | 0.35952 | 0.23009 | 2.4149e-09 | 0 | 0 | 0 | 0 | 0 | 1 | -90 | 90 | -0.30725 | -0.078156 | 0.30762 | 0.078393
31 | 33 | 0.40605 | 0.25987 | 2.7274e-09 | 0 | 0 | 0 | 0 | 0 | 1 | -90 | 90 | 0.30174 | 0.07663 | -0.30134 | -0.076372
32 | 34 | 0.32417 | 0.20747 | 2.1775e-09 | 0 | 0 | 0 | 0 | 0 | 1 | -90 | 90 | -0.31122 | -0.079294 | 0.31156 | 0.079513
33 | 40 | 0.21846 | 0.13982 | 1.4674e-09 | 0 | 0 | 0 | 0 | 0 | 1 | -90 | 90 | 0.26892 | 0.068228 | -0.26875 | -0.068117
33 | 39 | 2.0584 | 1.3174 | 3.4566e-09 | 0 | 0 | 0 | 0 | 0 | 1 | -90 | 90 | 0.032413 | 0.0081444 | -0.032389 | -0.0081296
34 | 43 | 0.26126 | 0.1672 | 1.7549e-09 | 0 | 0 | 0 | 0 | 0 | 1 | -90 | 90 | -0.31541 | -0.080477 | 0.31569 | 0.080657
39 | 37 | 0.80949 | 0.51808 | 1.3594e-09 | 0 | 0 | 0 | 0 | 0 | 1 | -90 | 90 | 0.029994 | 0.0075292 | -0.029986 | -0.0075243
43 | 46 | 0.67938 | 0.43481 | 1.1409e-09 | 0 | 0 | 0 | 0 | 0 | 1 | -90 | 90 | 0.039884 | 0.010017 | -0.039873 | -0.01001
43 | 47 | 0.4297 | 0.27501 | 2.8863e-09 | 0 | 0 | 0 | 0 | 0 | 1 | -90 | 90 | 0.18102 | 0.04574 | -0.18087 | -0.045643
43 | 41 | 0.42682 | 0.27316 | 2.867e-09 | 0 | 0 | 0 | 0 | 0 | 1 | -90 | 90 | -0.53659 | -0.13641 | 0.53792 | 0.13726
37 | 36 | 1.1923 | 0.76307 | 2.0022e-09 | 0 | 0 | 0 | 0 | 0 | 1 | -90 | 90 | 0.025608 | 0.0064271 | -0.0256 | -0.0064218
47 | 48 | 0.16909 | 0.10822 | 1.1358e-09 | 0 | 0 | 0 | 0 | 0 | 1 | -90 | 90 | 0.17929 | 0.045247 | -0.17923 | -0.04521
36 | 38 | 3.0721 | 1.9662 | 5.159e-09 | 0 | 0 | 0 | 0 | 0 | 1 | -90 | 90 | 0.021902 | 0.0054951 | -0.021886 | -0.0054852
48 | 53 | 0.19899 | 0.12735 | 1.3366e-09 | 0 | 0 | 0 | 0 | 0 | 1 | -90 | 90 | 0.174 | 0.0439 | -0.17394 | -0.043859
53 | 54 | 0.98173 | 0.62831 | 3.2972e-09 | 0 | 0 | 0 | 0 | 0 | 1 | -90 | 90 | 0.15966 | 0.04028 | -0.15939 | -0.040107
54 | 68 | 0.2655 | 0.16992 | 4.4584e-10 | 0 | 0 | 0 | 0 | 0 | 1 | -90 | 90 | 0.052932 | 0.013287 | -0.052924 | -0.013282
54 | 65 | 0.90029 | 0.57618 | 1.5118e-09 | 0 | 0 | 0 | 0 | 0 | 1 | -90 | 90 | 0.10645 | 0.02682 | -0.10634 | -0.026749
51 | 52 | 0.29406 | 0.1882 | 4.9381e-10 | 0 | 0 | 0 | 0 | 0 | 1 | -90 | 90 | -0.047711 | -0.011969 | 0.047718 | 0.011974
52 | 55 | 0.46383 | 0.29685 | 7.7889e-10 | 0 | 0 | 0 | 0 | 0 | 1 | -90 | 90 | -0.053487 | -0.01342 | 0.053501 | 0.013429
55 | 64 | 0.64774 | 0.41455 | 1.0877e-09 | 0 | 0 | 0 | 0 | 0 | 1 | -90 | 90 | -0.057911 | -0.014534 | 0.057935 | 0.014549
64 | 67 | 0.53224 | 0.34063 | 8.9377e-10 | 0 | 0 | 0 | 0 | 0 | 1 | -90 | 90 | -0.061765 | -0.015509 | 0.061787 | 0.015523
68 | 69 | 0.31649 | 0.20255 | 5.3147e-10 | 0 | 0 | 0 | 0 | 0 | 1 | -90 | 90 | 0.047936 | 0.012032 | -0.047928 | -0.012027
65 | 61 | 0.83282 | 0.53301 | 1.3985e-09 | 0 | 0 | 0 | 0 | 0 | 1 | -90 | 90 | 0.093477 | 0.023524 | -0.093398 | -0.023474
69 | 62 | 0.51183 | 0.32757 | 8.595e-10 | 0 | 0 | 0 | 0 | 0 | 1 | -90 | 90 | 0.040419 | 0.010145 | -0.040409 | -0.010139
61 | 66 | 0.84546 | 0.54109 | 1.4198e-09 | 0 | 0 | 0 | 0 | 0 | 1 | -90 | 90 | 0.079273 | 0.019929 | -0.079215 | -0.019892
61 | 59 | 2.6203 | 1.677 | 4.4002e-09 | 0 | 0 | 0 | 0 | 0 | 1 | -90 | 90 | 0.014125 | 0.0035449 | -0.014119 | -0.0035417
67 | 66 | 0.034718 | 0.02222 | 5.8301e-11 | 0 | 0 | 0 | 0 | 0 | 1 | -90 | 90 | -0.067059 | -0.016844 | 0.06706 | 0.016846
56 | 57 | 1.3515 | 0.86493 | 2.2695e-09 | 0 | 0 | 0 | 0 | 0 | 1 | -90 | 90 | -0.011272 | -0.0028251 | 0.011274 | 0.002826
56 | 58 | 6.703 | 4.2899 | 1.1256e-08 | 0 | 0 | 0 | 0 | 0 | 1 | -90 | 90 | 0.0062119 | 0.0015569 | -0.0062091 | -0.0015562
57 | 59 | 3.6943 | 2.3643 | 6.2036e-09 | 0 | 0 | 0 | 0 | 0 | 1 | -90 | 90 | -0.014111 | -0.0035371 | 0.014119 | 0.0035417
58 | 60 | 5.237 | 3.3517 | 8.7943e-09 | 0 | 0 | 0 | 0 | 0 | 1 | -90 | 90 | 0.0062091 | 0.0015562 | -0.0062069 | -0.0015556
62 | 86 | 0.91187 | 0.5836 | 1.5313e-09 | 0 | 0 | 0 | 0 | 0 | 1 | -90 | 90 | 0.040409 | 0.010139 | -0.040393 | -0.010129
86 | 87 | 0.045987 | 0.029432 | 7.7224e-11 | 0 | 0 | 0 | 0 | 0 | 1 | -90 | 90 | 0.035476 | 0.0088962 | -0.035475 | -0.0088958
87 | 89 | 1.0445 | 0.6685 | 1.7541e-09 | 0 | 0 | 0 | 0 | 0 | 1 | -90 | 90 | 0.028912 | 0.0072509 | -0.028903 | -0.007245
73 | 75 | 4.5702 | 2.925 | 7.6747e-09 | 0 | 0 | 0 | 0 | 0 | 1 | -90 | 90 | 0.0076267 | 0.0019119 | -0.0076238 | -0.0019108
78 | 80 | 0.9506 | 0.60838 | 1.5963e-09 | 0 | 0 | 0 | 0 | 0 | 1 | -90 | 90 | 0.017263 | 0.0043287 | -0.017259 | -0.0043268
80 | 82 | 1.3419 | 0.85881 | 2.2534e-09 | 0 | 0 | 0 | 0 | 0 | 1 | -90 | 90 | 0.01394 | 0.0034947 | -0.013937 | -0.0034931
89 | 90 | 0.20256 | 0.12964 | 3.4015e-10 | 0 | 0 | 0 | 0 | 0 | 1 | -90 | 90 | 0.021522 | 0.0053951 | -0.021521 | -0.0053945