## bus_data
BUS_I | BUS_TYPE | Pd | Qd | Gs | Bs | area | Vm | Va | baseKV | zone | Vmax | Vmin
1 | 1 | 0.0080865 | 0.0020267 | 0 | 0 | 1 | 0.98701 | -0.24876 | 0.4 | 1 | 1.1 | 0.9
2 | 1 | 0.0034254 | 0.00085849 | 0 | 0 | 1 | 0.9868 | -0.25297 | 0.4 | 1 | 1.1 | 0.9
3 | 1 | 0 | 0 | 0 | 0 | 1 | 0.98796 | -0.23038 | 0.4 | 1 | 1.1 | 0.9
4 | 1 | 0.0033248 | 0.00083328 | 0 | 0 | 1 | 0.98678 | -0.25342 | 0.4 | 1 | 1.1 | 0.9
5 | 1 | 0.0085741 | 0.0021489 | 0 | 0 | 1 | 0.98902 | -0.20987 | 0.4 | 1 | 1.1 | 0.9
54 | 1 | 0.004979 | 0.0012479 | 0 | 0 | 1 | 0.98597 | -0.26901 | 0.4 | 1 | 1.1 | 0.9
38 | 1 | 0 | 0 | 0 | 0 | 1 | 0.99122 | -0.16728 | 0.4 | 1 | 1.1 | 0.9
55 | 1 | 0.0079207 | 0.0019851 | 0 | 0 | 1 | 0.9855 | -0.27817 | 0.4 | 1 | 1.1 | 0.9
35 | 1 | 0 | 0 | 0 | 0 | 1 | 0.99345 | -0.12432 | 0.4 | 1 | 1.1 | 0.9
37 | 1 | 0.043399 | 0.010877 | 0 | 0 | 1 | 0.98927 | -0.2048 | 0.4 | 1 | 1.1 | 0.9
6 | 1 | 0.004848 | 0.001215 | 0 | 0 | 1 | 0.97797 | -0.42491 | 0.4 | 1 | 1.1 | 0.9
7 | 1 | 0.0077343 | 0.0019384 | 0 | 0 | 1 | 0.97816 | -0.42113 | 0.4 | 1 | 1.1 | 0.9
9 | 1 | 0.012284 | 0.0030787 | 0 | 0 | 1 | 0.97841 | -0.41636 | 0.4 | 1 | 1.1 | 0.9
56 | 1 | 0 | 0 | 0 | 0 | 1 | 0.97787 | -0.42699 | 0.4 | 1 | 1.1 | 0.9
18 | 1 | 0.011545 | 0.0028936 | 0 | 0 | 1 | 0.97902 | -0.40438 | 0.4 | 1 | 1.1 | 0.9
57 | 1 | 0 | 0 | 0 | 0 | 1 | 0.97767 | -0.43087 | 0.4 | 1 | 1.1 | 0.9
58 | 1 | 0.0025251 | 0.00063286 | 0 | 0 | 1 | 0.97751 | -0.43404 | 0.4 | 1 | 1.1 | 0.9
19 | 1 | 0.01036 | 0.0025964 | 0 | 0 | 1 | 0.97982 | -0.38862 | 0.4 | 1 | 1.1 | 0.9
11 | 1 | 0.01118 | 0.0028019 | 0 | 0 | 1 | 0.97272 | -0.5266 | 0.4 | 1 | 1.1 | 0.9
12 | 1 | 0.011184 | 0.002803 | 0 | 0 | 1 | 0.97255 | -0.52999 | 0.4 | 1 | 1.1 | 0.9
13 | 1 | 0.010221 | 0.0025616 | 0 | 0 | 1 | 0.97276 | -0.52583 | 0.4 | 1 | 1.1 | 0.9
14 | 1 | 0.01122 | 0.0028119 | 0 | 0 | 1 | 0.97329 | -0.51541 | 0.4 | 1 | 1.1 | 0.9
16 | 1 | 0.011868 | 0.0029744 | 0 | 0 | 1 | 0.97528 | -0.47607 | 0.4 | 1 | 1.1 | 0.9
17 | 1 | 0 | 0 | 0 | 0 | 1 | 0.97579 | -0.46612 | 0.4 | 1 | 1.1 | 0.9
27 | 1 | 0.0060548 | 0.0015175 | 0 | 0 | 1 | 0.97709 | -0.44069 | 0.4 | 1 | 1.1 | 0.9
28 | 1 | 0.0093829 | 0.0023516 | 0 | 0 | 1 | 0.97461 | -0.48935 | 0.4 | 1 | 1.1 | 0.9
29 | 1 | 0.01743 | 0.0043683 | 0 | 0 | 1 | 0.98031 | -0.37769 | 0.4 | 1 | 1.1 | 0.9
31 | 1 | 0.0091491 | 0.002293 | 0 | 0 | 1 | 0.97386 | -0.50418 | 0.4 | 1 | 1.1 | 0.9
20 | 1 | 0.010768 | 0.0026987 | 0 | 0 | 1 | 0.98039 | -0.37752 | 0.4 | 1 | 1.1 | 0.9
24 | 1 | 0.033661 | 0.0084362 | 0 | 0 | 1 | 0.98259 | -0.33454 | 0.4 | 1 | 1.1 | 0.9
25 | 1 | 0.05263 | 0.01319 | 0 | 0 | 1 | 0.98586 | -0.27082 | 0.4 | 1 | 1.1 | 0.9
21 | 1 | 0.012597 | 0.0031571 | 0 | 0 | 1 | 0.99592 | -0.078526 | 0.4 | 1 | 1.1 | 0.9
22 | 1 | 0.030183 | 0.0075646 | 0 | 0 | 1 | 0.99644 | -0.068362 | 0.4 | 1 | 1.1 | 0.9
23 | 1 | 0.020393 | 0.005111 | 0 | 0 | 1 | 0.99818 | -0.034863 | 0.4 | 1 | 1.1 | 0.9
26 | 3 | 0.018059 | 0.0045259 | 0 | 0 | 1 | 1 | 0 | 0.4 | 1 | 1.1 | 0.9
36 | 1 | 0.051971 | 0.013025 | 0 | 0 | 1 | 0.98612 | -0.26592 | 0.4 | 1 | 1.1 | 0.9
45 | 1 | 0.01305 | 0.0032705 | 0 | 0 | 1 | 0.99115 | -0.16824 | 0.4 | 1 | 1.1 | 0.9
30 | 1 | 0.012234 | 0.003066 | 0 | 0 | 1 | 0.98066 | -0.37084 | 0.4 | 1 | 1.1 | 0.9
32 | 1 | 0.0052911 | 0.0013261 | 0 | 0 | 1 | 0.97378 | -0.50574 | 0.4 | 1 | 1.1 | 0.9
33 | 1 | 0.012848 | 0.0032199 | 0 | 0 | 1 | 0.9823 | -0.33892 | 0.4 | 1 | 1.1 | 0.9
34 | 1 | 0 | 0 | 0 | 0 | 1 | 0.98401 | -0.30576 | 0.4 | 1 | 1.1 | 0.9
42 | 1 | 0 | 0 | 0 | 0 | 1 | 0.98758 | -0.23682 | 0.4 | 1 | 1.1 | 0.9
39 | 1 | 0.0090251 | 0.0022619 | 0 | 0 | 1 | 0.98398 | -0.3063 | 0.4 | 1 | 1.1 | 0.9
48 | 1 | 0.0035228 | 0.0008829 | 0 | 0 | 1 | 0.98739 | -0.24054 | 0.4 | 1 | 1.1 | 0.9
47 | 1 | 0.0079675 | 0.0019968 | 0 | 0 | 1 | 0.98821 | -0.22461 | 0.4 | 1 | 1.1 | 0.9
40 | 1 | 0.005555 | 0.0013922 | 0 | 0 | 1 | 0.98272 | -0.33099 | 0.4 | 1 | 1.1 | 0.9
46 | 1 | 0.018065 | 0.0045276 | 0 | 0 | 1 | 0.98987 | -0.19274 | 0.4 | 1 | 1.1 | 0.9
41 | 1 | 0.0089294 | 0.0022379 | 0 | 0 | 1 | 0.98043 | -0.37574 | 0.4 | 1 | 1.1 | 0.9
43 | 1 | 0.0059192 | 0.0014835 | 0 | 0 | 1 | 0.98039 | -0.37636 | 0.4 | 1 | 1.1 | 0.9
44 | 1 | 0.0065464 | 0.0016407 | 0 | 0 | 1 | 0.97882 | -0.40726 | 0.4 | 1 | 1.1 | 0.9
49 | 1 | 0.0040325 | 0.0010106 | 0 | 0 | 1 | 0.97879 | -0.40781 | 0.4 | 1 | 1.1 | 0.9
50 | 1 | 0.0046951 | 0.0011767 | 0 | 0 | 1 | 0.97818 | -0.41976 | 0.4 | 1 | 1.1 | 0.9
51 | 1 | 0.0047635 | 0.0011939 | 0 | 0 | 1 | 0.97811 | -0.42116 | 0.4 | 1 | 1.1 | 0.9
52 | 1 | 0.0055293 | 0.0013858 | 0 | 0 | 1 | 0.97802 | -0.42283 | 0.4 | 1 | 1.1 | 0.9
53 | 1 | 0.0047656 | 0.0011944 | 0 | 0 | 1 | 0.978 | -0.42338 | 0.4 | 1 | 1.1 | 0.9

## generator_data
GEN_BUS | PG | QG | QMAX | QMIN | VG | MBASE | GEN_STATUS | PMAX | PMIN
26 | 0.59819 | 0.1532 | 10 | -10 | 1 | 100 | 1 | 10 | 0

## branch_data
F_BUS | T_BUS | BR_R | BR_X | BR_B | RATE_A | RATE_B | RATE_C | TAP | SHIFT | BR_STATUS | ANGMIN | ANGMAX | P_in | Q_in | P_out | Q_out
1 | 2 | 2.7202 | 1.741 | 4.568e-09 | 0 | 0 | 0 | 0 | 0 | 1 | -90 | 90 | 0.0067517 | 0.0016922 | -0.0067503 | -0.0016917
1 | 3 | 5.4136 | 3.4647 | 9.0909e-09 | 0 | 0 | 0 | 0 | 0 | 1 | -90 | 90 | -0.014838 | -0.0037188 | 0.014851 | 0.0037263
2 | 4 | 0.59337 | 0.37976 | 9.9642e-10 | 0 | 0 | 0 | 0 | 0 | 1 | -90 | 90 | 0.0033249 | 0.00083324 | -0.0033248 | -0.00083329
3 | 5 | 3.2379 | 2.0723 | 5.4374e-09 | 0 | 0 | 0 | 0 | 0 | 1 | -90 | 90 | -0.027778 | -0.0069737 | 0.027805 | 0.0069906
3 | 54 | 13.0701 | 8.3649 | 2.1948e-08 | 0 | 0 | 0 | 0 | 0 | 1 | -90 | 90 | 0.012927 | 0.0032475 | -0.012903 | -0.0032344
5 | 38 | 5.152 | 3.2972 | 8.6515e-09 | 0 | 0 | 0 | 0 | 0 | 1 | -90 | 90 | -0.036379 | -0.0091395 | 0.036453 | 0.009186
54 | 55 | 5.0334 | 3.2214 | 8.4525e-09 | 0 | 0 | 0 | 0 | 0 | 1 | -90 | 90 | 0.0079241 | 0.0019865 | -0.0079206 | -0.0019851
38 | 35 | 0.68195 | 0.43645 | 4.5807e-09 | 0 | 0 | 0 | 0 | 0 | 1 | -90 | 90 | -0.27972 | -0.070747 | 0.2803 | 0.071116
38 | 37 | 0.6821 | 0.43654 | 4.5817e-09 | 0 | 0 | 0 | 0 | 0 | 1 | -90 | 90 | 0.24327 | 0.061561 | -0.24283 | -0.061282
35 | 45 | 0.84106 | 0.53828 | 5.6495e-09 | 0 | 0 | 0 | 0 | 0 | 1 | -90 | 90 | 0.23339 | 0.059633 | -0.23289 | -0.059317
35 | 26 | 1.0886 | 0.69672 | 7.3124e-09 | 0 | 0 | 0 | 0 | 0 | 1 | -90 | 90 | -0.51368 | -0.13075 | 0.51678 | 0.13273
37 | 36 | 1.3476 | 0.86244 | 9.0517e-09 | 0 | 0 | 0 | 0 | 0 | 1 | -90 | 90 | 0.19943 | 0.050405 | -0.19885 | -0.050033
6 | 7 | 3.3447 | 2.1406 | 5.6167e-09 | 0 | 0 | 0 | 0 | 0 | 1 | -90 | 90 | -0.0048479 | -0.0012151 | 0.0048488 | 0.0012151
7 | 9 | 1.3543 | 0.86675 | 2.2742e-09 | 0 | 0 | 0 | 0 | 0 | 1 | -90 | 90 | -0.01511 | -0.0037839 | 0.015113 | 0.0037858
7 | 56 | 9.9291 | 6.3546 | 1.6674e-08 | 0 | 0 | 0 | 0 | 0 | 1 | -90 | 90 | 0.0025267 | 0.00063035 | -0.002526 | -0.0006315
9 | 18 | 1.8758 | 1.2005 | 3.15e-09 | 0 | 0 | 0 | 0 | 0 | 1 | -90 | 90 | -0.027397 | -0.0068646 | 0.027413 | 0.0068743
56 | 57 | 6.5784 | 4.2101 | 1.1047e-08 | 0 | 0 | 0 | 0 | 0 | 1 | -90 | 90 | 0.002526 | 0.0006315 | -0.0025255 | -0.00063225
18 | 19 | 1.7403 | 1.1138 | 2.9225e-09 | 0 | 0 | 0 | 0 | 0 | 1 | -90 | 90 | -0.038958 | -0.0097679 | 0.038987 | 0.0097864
57 | 58 | 5.3755 | 3.4404 | 9.027e-09 | 0 | 0 | 0 | 0 | 0 | 1 | -90 | 90 | 0.0025255 | 0.00063225 | -0.0025251 | -0.00063287
19 | 20 | 0.9693 | 0.62035 | 1.6277e-09 | 0 | 0 | 0 | 0 | 0 | 1 | -90 | 90 | -0.049347 | -0.012383 | 0.049373 | 0.012399
11 | 12 | 1.2879 | 0.82423 | 2.1627e-09 | 0 | 0 | 0 | 0 | 0 | 1 | -90 | 90 | 0.011185 | 0.002804 | -0.011184 | -0.0028031
11 | 13 | 0.145 | 0.092803 | 2.435e-10 | 0 | 0 | 0 | 0 | 0 | 1 | -90 | 90 | -0.022365 | -0.005606 | 0.022366 | 0.0056065
13 | 14 | 1.3579 | 0.86902 | 2.2802e-09 | 0 | 0 | 0 | 0 | 0 | 1 | -90 | 90 | -0.032586 | -0.0081683 | 0.032603 | 0.0081784
14 | 16 | 3.8203 | 2.445 | 6.4154e-09 | 0 | 0 | 0 | 0 | 0 | 1 | -90 | 90 | -0.043822 | -0.01099 | 0.043904 | 0.011042
16 | 17 | 0.76264 | 0.48809 | 1.2807e-09 | 0 | 0 | 0 | 0 | 0 | 1 | -90 | 90 | -0.055772 | -0.014017 | 0.055799 | 0.014034
17 | 27 | 1.3669 | 0.87479 | 2.2953e-09 | 0 | 0 | 0 | 0 | 0 | 1 | -90 | 90 | -0.079658 | -0.020026 | 0.079755 | 0.020088
17 | 28 | 4.1554 | 2.6595 | 6.9781e-09 | 0 | 0 | 0 | 0 | 0 | 1 | -90 | 90 | 0.02386 | 0.0059929 | -0.023833 | -0.0059767
27 | 29 | 3.1618 | 2.0236 | 1.0619e-08 | 0 | 0 | 0 | 0 | 0 | 1 | -90 | 90 | -0.08581 | -0.021605 | 0.086069 | 0.02177
28 | 31 | 4.3693 | 2.7964 | 7.3372e-09 | 0 | 0 | 0 | 0 | 0 | 1 | -90 | 90 | 0.01445 | 0.0036251 | -0.01444 | -0.0036192
29 | 30 | 0.28651 | 0.18337 | 1.9245e-09 | 0 | 0 | 0 | 0 | 0 | 1 | -90 | 90 | -0.1035 | -0.026139 | 0.10353 | 0.02616
31 | 32 | 1.2536 | 0.80232 | 2.1052e-09 | 0 | 0 | 0 | 0 | 0 | 1 | -90 | 90 | 0.0052914 | 0.0013262 | -0.005291 | -0.0013261
20 | 24 | 3.0888 | 1.9769 | 5.187e-09 | 0 | 0 | 0 | 0 | 0 | 1 | -90 | 90 | -0.060141 | -0.015098 | 0.060264 | 0.015177
24 | 25 | 2.9519 | 1.8892 | 4.957e-09 | 0 | 0 | 0 | 0 | 0 | 1 | -90 | 90 | -0.093925 | -0.023613 | 0.094212 | 0.023796
25 | 36 | 0.14578 | 0.093297 | 4.896e-10 | 0 | 0 | 0 | 0 | 0 | 1 | -90 | 90 | -0.14684 | -0.036986 | 0.14688 | 0.037008
21 | 22 | 3.5889 | 2.2969 | 6.0268e-09 | 0 | 0 | 0 | 0 | 0 | 1 | -90 | 90 | -0.012597 | -0.0031571 | 0.012603 | 0.0031604
22 | 23 | 3.4909 | 2.2342 | 5.8622e-09 | 0 | 0 | 0 | 0 | 0 | 1 | -90 | 90 | -0.042786 | -0.010725 | 0.042855 | 0.010768
23 | 26 | 2.469 | 1.5802 | 4.1461e-09 | 0 | 0 | 0 | 0 | 0 | 1 | -90 | 90 | -0.063248 | -0.015879 | 0.063353 | 0.015946
45 | 46 | 0.49577 | 0.31729 | 3.3301e-09 | 0 | 0 | 0 | 0 | 0 | 1 | -90 | 90 | 0.21984 | 0.056047 | -0.21958 | -0.055881
30 | 33 | 1.1962 | 0.76556 | 8.0349e-09 | 0 | 0 | 0 | 0 | 0 | 1 | -90 | 90 | -0.11577 | -0.029226 | 0.11594 | 0.029339
33 | 34 | 1.1218 | 0.71797 | 7.5354e-09 | 0 | 0 | 0 | 0 | 0 | 1 | -90 | 90 | -0.12879 | -0.032559 | 0.129 | 0.032689
34 | 42 | 1.5987 | 1.0231 | 1.0738e-08 | 0 | 0 | 0 | 0 | 0 | 1 | -90 | 90 | -0.18898 | -0.047804 | 0.1896 | 0.048204
34 | 39 | 0.038922 | 0.02491 | 6.536e-11 | 0 | 0 | 0 | 0 | 0 | 1 | -90 | 90 | 0.059979 | 0.015115 | -0.059977 | -0.015114
42 | 48 | 4.6055 | 2.9475 | 7.7338e-09 | 0 | 0 | 0 | 0 | 0 | 1 | -90 | 90 | 0.0035234 | 0.00088255 | -0.0035228 | -0.0008829
42 | 47 | 0.27912 | 0.17864 | 1.8749e-09 | 0 | 0 | 0 | 0 | 0 | 1 | -90 | 90 | -0.19313 | -0.049086 | 0.19324 | 0.049159
39 | 40 | 2.109 | 1.3497 | 3.5415e-09 | 0 | 0 | 0 | 0 | 0 | 1 | -90 | 90 | 0.050952 | 0.012852 | -0.050892 | -0.012814
47 | 46 | 0.70097 | 0.44862 | 4.7085e-09 | 0 | 0 | 0 | 0 | 0 | 1 | -90 | 90 | -0.20121 | -0.051156 | 0.20152 | 0.051353
40 | 41 | 4.2771 | 2.7373 | 7.1824e-09 | 0 | 0 | 0 | 0 | 0 | 1 | -90 | 90 | 0.045337 | 0.011422 | -0.04524 | -0.01136
41 | 43 | 0.074793 | 0.047867 | 1.256e-10 | 0 | 0 | 0 | 0 | 0 | 1 | -90 | 90 | 0.036311 | 0.0091224 | -0.03631 | -0.0091218
43 | 44 | 4.3804 | 2.8034 | 7.3558e-09 | 0 | 0 | 0 | 0 | 0 | 1 | -90 | 90 | 0.030391 | 0.0076383 | -0.030346 | -0.0076103
44 | 49 | 0.099993 | 0.063996 | 1.6792e-10 | 0 | 0 | 0 | 0 | 0 | 1 | -90 | 90 | 0.023799 | 0.0059696 | -0.023799 | -0.0059692
49 | 50 | 2.5955 | 1.6611 | 4.3586e-09 | 0 | 0 | 0 | 0 | 0 | 1 | -90 | 90 | 0.019766 | 0.0049586 | -0.019755 | -0.0049518
50 | 51 | 0.40033 | 0.25621 | 6.7227e-10 | 0 | 0 | 0 | 0 | 0 | 1 | -90 | 90 | 0.01506 | 0.0037751 | -0.015059 | -0.0037745
51 | 52 | 0.69397 | 0.44414 | 1.1654e-09 | 0 | 0 | 0 | 0 | 0 | 1 | -90 | 90 | 0.010296 | 0.0025806 | -0.010295 | -0.0025802
52 | 53 | 0.49446 | 0.31645 | 8.3032e-10 | 0 | 0 | 0 | 0 | 0 | 1 | -90 | 90 | 0.0047657 | 0.0011944 | -0.0047656 | -0.0011944