## bus_data
BUS_I | BUS_TYPE | Pd | Qd | Gs | Bs | area | Vm | Va | baseKV | zone | Vmax | Vmin
1 | 1 | 0.046414 | 0.011632 | 0 | 0 | 1 | 0.98729 | -0.24458 | 0.4 | 1 | 1.1 | 0.9
2 | 1 | 0.02636 | 0.0066064 | 0 | 0 | 1 | 0.9889 | -0.21326 | 0.4 | 1 | 1.1 | 0.9
3 | 1 | 0 | 0 | 0 | 0 | 1 | 0.98976 | -0.1967 | 0.4 | 1 | 1.1 | 0.9
26 | 1 | 0.013897 | 0.003483 | 0 | 0 | 1 | 0.9849 | -0.28993 | 0.4 | 1 | 1.1 | 0.9
27 | 1 | 0.020884 | 0.0052339 | 0 | 0 | 1 | 0.9834 | -0.3192 | 0.4 | 1 | 1.1 | 0.9
25 | 1 | 0.01734 | 0.0043457 | 0 | 0 | 1 | 0.98777 | -0.23431 | 0.4 | 1 | 1.1 | 0.9
29 | 1 | 0 | 0 | 0 | 0 | 1 | 0.98266 | -0.33366 | 0.4 | 1 | 1.1 | 0.9
28 | 1 | 0.03719 | 0.0093206 | 0 | 0 | 1 | 0.98127 | -0.36093 | 0.4 | 1 | 1.1 | 0.9
4 | 1 | 0.02079 | 0.0052105 | 0 | 0 | 1 | 0.98875 | -0.21633 | 0.4 | 1 | 1.1 | 0.9
5 | 1 | 0.019319 | 0.0048418 | 0 | 0 | 1 | 0.99335 | -0.12733 | 0.4 | 1 | 1.1 | 0.9
10 | 1 | 0.016 | 0.00401 | 0 | 0 | 1 | 0.98839 | -0.22334 | 0.4 | 1 | 1.1 | 0.9
9 | 1 | 0 | 0 | 0 | 0 | 1 | 0.99543 | -0.087296 | 0.4 | 1 | 1.1 | 0.9
11 | 1 | 0.072734 | 0.018229 | 0 | 0 | 1 | 0.99183 | -0.15667 | 0.4 | 1 | 1.1 | 0.9
8 | 1 | 0.080491 | 0.020173 | 0 | 0 | 1 | 0.99819 | -0.03446 | 0.4 | 1 | 1.1 | 0.9
6 | 3 | 0.024296 | 0.006089 | 0 | 0 | 1 | 1 | 0 | 0.4 | 1 | 1.1 | 0.9
7 | 1 | 0.0443 | 0.011103 | 0 | 0 | 1 | 0.99806 | -0.036944 | 0.4 | 1 | 1.1 | 0.9
23 | 1 | 0.021278 | 0.0053328 | 0 | 0 | 1 | 0.99079 | -0.1759 | 0.4 | 1 | 1.1 | 0.9
24 | 1 | 0 | 0 | 0 | 0 | 1 | 0.98938 | -0.20325 | 0.4 | 1 | 1.1 | 0.9
12 | 1 | 0.014792 | 0.0037071 | 0 | 0 | 1 | 0.99152 | -0.16266 | 0.4 | 1 | 1.1 | 0.9
13 | 1 | 0.0085932 | 0.0021537 | 0 | 0 | 1 | 0.98991 | -0.19379 | 0.4 | 1 | 1.1 | 0.9
14 | 1 | 0 | 0 | 0 | 0 | 1 | 0.98821 | -0.2267 | 0.4 | 1 | 1.1 | 0.9
16 | 1 | 0 | 0 | 0 | 0 | 1 | 0.98602 | -0.26937 | 0.4 | 1 | 1.1 | 0.9
18 | 1 | 0 | 0 | 0 | 0 | 1 | 0.98593 | -0.27097 | 0.4 | 1 | 1.1 | 0.9
20 | 1 | 0.0094858 | 0.0023774 | 0 | 0 | 1 | 0.98545 | -0.28032 | 0.4 | 1 | 1.1 | 0.9
15 | 1 | 0.015981 | 0.0040052 | 0 | 0 | 1 | 0.9858 | -0.27368 | 0.4 | 1 | 1.1 | 0.9
19 | 1 | 0 | 0 | 0 | 0 | 1 | 0.98518 | -0.28567 | 0.4 | 1 | 1.1 | 0.9
21 | 1 | 0 | 0 | 0 | 0 | 1 | 0.98514 | -0.28653 | 0.4 | 1 | 1.1 | 0.9
22 | 1 | 0.010192 | 0.0025543 | 0 | 0 | 1 | 0.98503 | -0.28857 | 0.4 | 1 | 1.1 | 0.9

## generator_data
GEN_BUS | PG | QG | QMAX | QMIN | VG | MBASE | GEN_STATUS | PMAX | PMIN
6 | 0.52464 | 0.13315 | 10 | -10 | 1 | 100 | 1 | 10 | 0

## branch_data
F_BUS | T_BUS | BR_R | BR_X | BR_B | RATE_A | RATE_B | RATE_C | TAP | SHIFT | BR_STATUS | ANGMIN | ANGMAX | P_in | Q_in | P_out | Q_out
1 | 2 | 2.9529 | 1.8899 | 4.9587e-09 | 0 | 0 | 0 | 0 | 0 | 1 | -90 | 90 | -0.046414 | -0.011632 | 0.046483 | 0.011676
2 | 3 | 0.99862 | 0.63912 | 1.677e-09 | 0 | 0 | 0 | 0 | 0 | 1 | -90 | 90 | -0.072843 | -0.018283 | 0.0729 | 0.018319
3 | 4 | 2.3405 | 1.4979 | 3.9303e-09 | 0 | 0 | 0 | 0 | 0 | 1 | -90 | 90 | 0.03683 | 0.0092453 | -0.036795 | -0.0092236
3 | 5 | 2.7901 | 1.7857 | 4.6853e-09 | 0 | 0 | 0 | 0 | 0 | 1 | -90 | 90 | -0.10973 | -0.027565 | 0.11009 | 0.027797
26 | 27 | 2.1881 | 1.4004 | 3.6745e-09 | 0 | 0 | 0 | 0 | 0 | 1 | -90 | 90 | 0.058228 | 0.014653 | -0.058147 | -0.014601
26 | 25 | 3.3702 | 2.1569 | 5.6595e-09 | 0 | 0 | 0 | 0 | 0 | 1 | -90 | 90 | -0.072126 | -0.018136 | 0.072318 | 0.018258
27 | 29 | 1.6838 | 1.0776 | 2.8276e-09 | 0 | 0 | 0 | 0 | 0 | 1 | -90 | 90 | 0.037263 | 0.0093673 | -0.037238 | -0.0093511
25 | 24 | 1.5232 | 0.97485 | 2.5579e-09 | 0 | 0 | 0 | 0 | 0 | 1 | -90 | 90 | -0.089657 | -0.022604 | 0.089791 | 0.022689
29 | 28 | 3.1693 | 2.0284 | 5.3222e-09 | 0 | 0 | 0 | 0 | 0 | 1 | -90 | 90 | 0.037238 | 0.0093512 | -0.037189 | -0.0093207
4 | 10 | 1.9208 | 1.2293 | 3.2256e-09 | 0 | 0 | 0 | 0 | 0 | 1 | -90 | 90 | 0.016005 | 0.0040131 | -0.016 | -0.00401
5 | 9 | 1.3766 | 0.88105 | 2.3118e-09 | 0 | 0 | 0 | 0 | 0 | 1 | -90 | 90 | -0.12941 | -0.032639 | 0.12966 | 0.032798
9 | 11 | 2.3298 | 1.4911 | 3.9123e-09 | 0 | 0 | 0 | 0 | 0 | 1 | -90 | 90 | 0.13245 | 0.033451 | -0.13201 | -0.03317
9 | 8 | 0.90275 | 0.57776 | 3.0319e-09 | 0 | 0 | 0 | 0 | 0 | 1 | -90 | 90 | -0.26211 | -0.066248 | 0.26277 | 0.066674
11 | 12 | 0.44688 | 0.286 | 7.5043e-10 | 0 | 0 | 0 | 0 | 0 | 1 | -90 | 90 | 0.059273 | 0.014941 | -0.059256 | -0.014931
8 | 6 | 0.45193 | 0.28924 | 2.2767e-09 | 0 | 0 | 0 | 0 | 0 | 1 | -90 | 90 | -0.34326 | -0.086847 | 0.34383 | 0.087211
6 | 7 | 1.067 | 0.68288 | 3.5836e-09 | 0 | 0 | 0 | 0 | 0 | 1 | -90 | 90 | 0.15651 | 0.039854 | -0.15623 | -0.039676
7 | 23 | 5.569 | 3.5642 | 9.3519e-09 | 0 | 0 | 0 | 0 | 0 | 1 | -90 | 90 | 0.11193 | 0.028574 | -0.11119 | -0.028097
23 | 24 | 1.3457 | 0.86124 | 2.2598e-09 | 0 | 0 | 0 | 0 | 0 | 1 | -90 | 90 | 0.089909 | 0.022764 | -0.089791 | -0.022689
12 | 13 | 3.0943 | 1.9803 | 5.1961e-09 | 0 | 0 | 0 | 0 | 0 | 1 | -90 | 90 | 0.044464 | 0.011223 | -0.044398 | -0.011182
13 | 14 | 4.0462 | 2.5896 | 6.7947e-09 | 0 | 0 | 0 | 0 | 0 | 1 | -90 | 90 | 0.035805 | 0.009028 | -0.035749 | -0.0089926
14 | 16 | 5.2262 | 3.3447 | 8.7761e-09 | 0 | 0 | 0 | 0 | 0 | 1 | -90 | 90 | 0.035749 | 0.0089926 | -0.035676 | -0.0089469
16 | 15 | 1.174 | 0.75135 | 1.9714e-09 | 0 | 0 | 0 | 0 | 0 | 1 | -90 | 90 | 0.015984 | 0.0040071 | -0.015981 | -0.0040052
16 | 18 | 0.35406 | 0.2266 | 5.9457e-10 | 0 | 0 | 0 | 0 | 0 | 1 | -90 | 90 | 0.019692 | 0.0049399 | -0.01969 | -0.004939
18 | 20 | 2.0687 | 1.3239 | 3.4738e-09 | 0 | 0 | 0 | 0 | 0 | 1 | -90 | 90 | 0.01969 | 0.004939 | -0.019682 | -0.0049337
20 | 19 | 2.2852 | 1.4625 | 3.8374e-09 | 0 | 0 | 0 | 0 | 0 | 1 | -90 | 90 | 0.010196 | 0.0025563 | -0.010193 | -0.002555
19 | 21 | 0.36562 | 0.234 | 6.1398e-10 | 0 | 0 | 0 | 0 | 0 | 1 | -90 | 90 | 0.010193 | 0.002555 | -0.010193 | -0.0025548
21 | 22 | 0.8734 | 0.55898 | 1.4667e-09 | 0 | 0 | 0 | 0 | 0 | 1 | -90 | 90 | 0.010193 | 0.0025548 | -0.010192 | -0.0025543