## bus_data
BUS_I | BUS_TYPE | Pd | Qd | Gs | Bs | area | Vm | Va | baseKV | zone | Vmax | Vmin
1 | 1 | 0.0012216 | 0.00030617 | 0 | 0 | 1 | 0.99403 | -0.11609 | 0.4 | 1 | 1.1 | 0.9
2 | 1 | 0.00037758 | 9.4631e-05 | 0 | 0 | 1 | 0.99397 | -0.11727 | 0.4 | 1 | 1.1 | 0.9
3 | 1 | 0 | 0 | 0 | 0 | 1 | 0.99409 | -0.11497 | 0.4 | 1 | 1.1 | 0.9
4 | 1 | 0.00027436 | 6.8762e-05 | 0 | 0 | 1 | 0.99389 | -0.11875 | 0.4 | 1 | 1.1 | 0.9
5 | 1 | 0 | 0 | 0 | 0 | 1 | 0.99407 | -0.11521 | 0.4 | 1 | 1.1 | 0.9
6 | 1 | 0 | 0 | 0 | 0 | 1 | 0.99457 | -0.10536 | 0.4 | 1 | 1.1 | 0.9
11 | 1 | 0.00038496 | 9.6479e-05 | 0 | 0 | 1 | 0.99382 | -0.12021 | 0.4 | 1 | 1.1 | 0.9
8 | 1 | 0.0003926 | 9.8395e-05 | 0 | 0 | 1 | 0.99406 | -0.11544 | 0.4 | 1 | 1.1 | 0.9
14 | 1 | 0.00019102 | 4.7873e-05 | 0 | 0 | 1 | 0.99482 | -0.1005 | 0.4 | 1 | 1.1 | 0.9
12 | 1 | 0.00068251 | 0.00017105 | 0 | 0 | 1 | 0.99453 | -0.10627 | 0.4 | 1 | 1.1 | 0.9
7 | 1 | 0 | 0 | 0 | 0 | 1 | 0.99336 | -0.12903 | 0.4 | 1 | 1.1 | 0.9
16 | 1 | 0.00024396 | 6.1141e-05 | 0 | 0 | 1 | 0.99306 | -0.13488 | 0.4 | 1 | 1.1 | 0.9
13 | 1 | 0.00026316 | 6.5954e-05 | 0 | 0 | 1 | 0.99425 | -0.11168 | 0.4 | 1 | 1.1 | 0.9
31 | 1 | 0.00020664 | 5.1789e-05 | 0 | 0 | 1 | 0.99368 | -0.12322 | 0.4 | 1 | 1.1 | 0.9
15 | 1 | 0 | 0 | 0 | 0 | 1 | 0.99525 | -0.092232 | 0.4 | 1 | 1.1 | 0.9
17 | 1 | 0 | 0 | 0 | 0 | 1 | 0.99302 | -0.1356 | 0.4 | 1 | 1.1 | 0.9
18 | 1 | 0.00024235 | 6.074e-05 | 0 | 0 | 1 | 0.99293 | -0.13736 | 0.4 | 1 | 1.1 | 0.9
10 | 1 | 0 | 0 | 0 | 0 | 1 | 0.99356 | -0.12561 | 0.4 | 1 | 1.1 | 0.9
24 | 1 | 0 | 0 | 0 | 0 | 1 | 0.99365 | -0.12385 | 0.4 | 1 | 1.1 | 0.9
23 | 1 | 0.00029181 | 7.3134e-05 | 0 | 0 | 1 | 0.99352 | -0.12644 | 0.4 | 1 | 1.1 | 0.9
30 | 3 | 0.053806 | 0.013485 | 0 | 0 | 1 | 1 | 0 | 0.4 | 1 | 1.1 | 0.9
19 | 1 | 0.00054146 | 0.0001357 | 0 | 0 | 1 | 0.99257 | -0.14431 | 0.4 | 1 | 1.1 | 0.9
20 | 1 | 0.00030772 | 7.7122e-05 | 0 | 0 | 1 | 0.99241 | -0.14748 | 0.4 | 1 | 1.1 | 0.9
21 | 1 | 0.00028814 | 7.2214e-05 | 0 | 0 | 1 | 0.99211 | -0.15333 | 0.4 | 1 | 1.1 | 0.9
22 | 1 | 0 | 0 | 0 | 0 | 1 | 0.99205 | -0.15444 | 0.4 | 1 | 1.1 | 0.9
25 | 1 | 0.0030046 | 0.00075303 | 0 | 0 | 1 | 0.99063 | -0.18206 | 0.4 | 1 | 1.1 | 0.9
26 | 1 | 0 | 0 | 0 | 0 | 1 | 0.99062 | -0.18235 | 0.4 | 1 | 1.1 | 0.9
27 | 1 | 0 | 0 | 0 | 0 | 1 | 0.99061 | -0.18251 | 0.4 | 1 | 1.1 | 0.9
28 | 1 | 0.00032786 | 8.2169e-05 | 0 | 0 | 1 | 0.99061 | -0.18256 | 0.4 | 1 | 1.1 | 0.9

## generator_data
GEN_BUS | PG | QG | QMAX | QMIN | VG | MBASE | GEN_STATUS | PMAX | PMIN
30 | 0.063112 | 0.015801 | 10 | -10 | 1 | 100 | 1 | 10 | 0

## branch_data
F_BUS | T_BUS | BR_R | BR_X | BR_B | RATE_A | RATE_B | RATE_C | TAP | SHIFT | BR_STATUS | ANGMIN | ANGMAX | P_in | Q_in | P_out | Q_out
1 | 2 | 3.3488 | 2.1432 | 5.6235e-09 | 0 | 0 | 0 | 0 | 0 | 1 | -90 | 90 | 0.0015357 | 0.00037034 | -0.0015356 | -0.00037084
1 | 3 | 1.7736 | 1.1351 | 2.9783e-09 | 0 | 0 | 0 | 0 | 0 | 1 | -90 | 90 | -0.0027573 | -0.00067651 | 0.0027575 | 0.00067631
2 | 4 | 5.4858 | 3.5109 | 9.2121e-09 | 0 | 0 | 0 | 0 | 0 | 1 | -90 | 90 | 0.001158 | 0.00027621 | -0.0011579 | -0.00027707
3 | 5 | 2.7094 | 1.734 | 4.5498e-09 | 0 | 0 | 0 | 0 | 0 | 1 | -90 | 90 | 0.00039261 | 9.7512e-05 | -0.00039261 | -9.7959e-05
3 | 6 | 13.3276 | 8.5296 | 2.2381e-08 | 0 | 0 | 0 | 0 | 0 | 1 | -90 | 90 | -0.0031501 | -0.00077382 | 0.0031515 | 0.00077251
4 | 11 | 7.0333 | 4.5013 | 1.1811e-08 | 0 | 0 | 0 | 0 | 0 | 1 | -90 | 90 | 0.00088357 | 0.00020831 | -0.00088352 | -0.00020944
5 | 8 | 2.645 | 1.6928 | 4.4416e-09 | 0 | 0 | 0 | 0 | 0 | 1 | -90 | 90 | 0.00039261 | 9.7959e-05 | -0.0003926 | -9.8395e-05
6 | 14 | 2.3609 | 1.511 | 3.9646e-09 | 0 | 0 | 0 | 0 | 0 | 1 | -90 | 90 | -0.0090685 | -0.0022465 | 0.0090706 | 0.0022474
6 | 12 | 0.67583 | 0.43253 | 1.1349e-09 | 0 | 0 | 0 | 0 | 0 | 1 | -90 | 90 | 0.005917 | 0.001474 | -0.0059168 | -0.0014739
11 | 31 | 25.4567 | 16.2923 | 4.2749e-08 | 0 | 0 | 0 | 0 | 0 | 1 | -90 | 90 | 0.00049856 | 0.00011296 | -0.00049849 | -0.00011713
14 | 15 | 3.9333 | 2.5173 | 6.605e-09 | 0 | 0 | 0 | 0 | 0 | 1 | -90 | 90 | -0.0092616 | -0.0022953 | 0.0092652 | 0.002297
12 | 13 | 4.5614 | 2.9193 | 7.6598e-09 | 0 | 0 | 0 | 0 | 0 | 1 | -90 | 90 | 0.0052343 | 0.0013029 | -0.0052329 | -0.0013028
7 | 16 | 5.1856 | 3.3188 | 8.708e-09 | 0 | 0 | 0 | 0 | 0 | 1 | -90 | 90 | 0.0049657 | 0.0012368 | -0.0049643 | -0.0012367
7 | 13 | 15.4015 | 9.857 | 2.5863e-08 | 0 | 0 | 0 | 0 | 0 | 1 | -90 | 90 | -0.0049657 | -0.0012368 | 0.0049698 | 0.0012368
16 | 17 | 0.67154 | 0.42979 | 1.1277e-09 | 0 | 0 | 0 | 0 | 0 | 1 | -90 | 90 | 0.0047203 | 0.0011756 | -0.0047202 | -0.0011756
31 | 24 | 9.04 | 5.7856 | 1.5181e-08 | 0 | 0 | 0 | 0 | 0 | 1 | -90 | 90 | 0.00029185 | 6.5346e-05 | -0.00029184 | -6.6839e-05
15 | 30 | 44.0569 | 28.1964 | 7.3983e-08 | 0 | 0 | 0 | 0 | 0 | 1 | -90 | 90 | -0.0092652 | -0.002297 | 0.0093057 | 0.0023155
17 | 18 | 1.6458 | 1.0533 | 2.7637e-09 | 0 | 0 | 0 | 0 | 0 | 1 | -90 | 90 | 0.0047202 | 0.0011756 | -0.0047198 | -0.0011756
18 | 19 | 6.8255 | 4.3683 | 1.1462e-08 | 0 | 0 | 0 | 0 | 0 | 1 | -90 | 90 | 0.0044774 | 0.0011149 | -0.004476 | -0.0011151
10 | 24 | 25.754 | 16.4825 | 4.3248e-08 | 0 | 0 | 0 | 0 | 0 | 1 | -90 | 90 | -0.00029182 | -7.1094e-05 | 0.00029184 | 6.6839e-05
10 | 23 | 12.3512 | 7.9048 | 2.0741e-08 | 0 | 0 | 0 | 0 | 0 | 1 | -90 | 90 | 0.00029182 | 7.1094e-05 | -0.00029181 | -7.3134e-05
19 | 20 | 3.5443 | 2.2684 | 5.9519e-09 | 0 | 0 | 0 | 0 | 0 | 1 | -90 | 90 | 0.0039345 | 0.00097938 | -0.0039339 | -0.00097959
20 | 21 | 7.0863 | 4.5352 | 1.19e-08 | 0 | 0 | 0 | 0 | 0 | 1 | -90 | 90 | 0.0036262 | 0.00090247 | -0.0036252 | -0.000903
21 | 22 | 1.4635 | 0.93667 | 2.4577e-09 | 0 | 0 | 0 | 0 | 0 | 1 | -90 | 90 | 0.003337 | 0.00083078 | -0.0033369 | -0.00083091
22 | 25 | 36.4022 | 23.2974 | 6.1129e-08 | 0 | 0 | 0 | 0 | 0 | 1 | -90 | 90 | 0.0033369 | 0.00083091 | -0.0033325 | -0.00083412
25 | 26 | 3.872 | 2.4781 | 6.5022e-09 | 0 | 0 | 0 | 0 | 0 | 1 | -90 | 90 | 0.00032787 | 8.1087e-05 | -0.00032786 | -8.1722e-05
26 | 27 | 2.108 | 1.3492 | 3.54e-09 | 0 | 0 | 0 | 0 | 0 | 1 | -90 | 90 | 0.00032786 | 8.1722e-05 | -0.00032786 | -8.2068e-05
27 | 28 | 0.61975 | 0.39664 | 1.0407e-09 | 0 | 0 | 0 | 0 | 0 | 1 | -90 | 90 | 0.00032786 | 8.2068e-05 | -0.00032786 | -8.2169e-05