## bus_data
BUS_I | BUS_TYPE | Pd | Qd | Gs | Bs | area | Vm | Va | baseKV | zone | Vmax | Vmin
1 | 1 | 0.0059828 | 0.0014994 | 0 | 0 | 1 | 0.97412 | -0.49885 | 0.4 | 1 | 1.1 | 0.9
2 | 1 | 0.0022204 | 0.00055648 | 0 | 0 | 1 | 0.97406 | -0.49997 | 0.4 | 1 | 1.1 | 0.9
3 | 1 | 0.0037974 | 0.00095171 | 0 | 0 | 1 | 0.97437 | -0.4939 | 0.4 | 1 | 1.1 | 0.9
4 | 1 | 0.0042792 | 0.0010725 | 0 | 0 | 1 | 0.97382 | -0.50481 | 0.4 | 1 | 1.1 | 0.9
5 | 1 | 0.0059979 | 0.0015032 | 0 | 0 | 1 | 0.97479 | -0.48558 | 0.4 | 1 | 1.1 | 0.9
65 | 1 | 0.0034165 | 0.00085624 | 0 | 0 | 1 | 0.99849 | -0.029069 | 0.4 | 1 | 1.1 | 0.9
63 | 1 | 0.0036929 | 0.00092553 | 0 | 0 | 1 | 0.9985 | -0.028767 | 0.4 | 1 | 1.1 | 0.9
8 | 1 | 0.004 | 0.0010025 | 0 | 0 | 1 | 0.97376 | -0.50585 | 0.4 | 1 | 1.1 | 0.9
6 | 1 | 0.0039637 | 0.00099339 | 0 | 0 | 1 | 0.97506 | -0.48033 | 0.4 | 1 | 1.1 | 0.9
10 | 1 | 0 | 0 | 0 | 0 | 1 | 0.97356 | -0.50989 | 0.4 | 1 | 1.1 | 0.9
7 | 1 | 0.0053121 | 0.0013313 | 0 | 0 | 1 | 0.97604 | -0.46096 | 0.4 | 1 | 1.1 | 0.9
12 | 1 | 0.0037742 | 0.00094591 | 0 | 0 | 1 | 0.9742 | -0.49719 | 0.4 | 1 | 1.1 | 0.9
84 | 1 | 0.015957 | 0.0039991 | 0 | 0 | 1 | 0.98603 | -0.26723 | 0.4 | 1 | 1.1 | 0.9
85 | 1 | 0.010826 | 0.0027132 | 0 | 0 | 1 | 0.98584 | -0.27099 | 0.4 | 1 | 1.1 | 0.9
83 | 1 | 0 | 0 | 0 | 0 | 1 | 0.98682 | -0.25189 | 0.4 | 1 | 1.1 | 0.9
9 | 1 | 0.0057535 | 0.001442 | 0 | 0 | 1 | 0.97703 | -0.44157 | 0.4 | 1 | 1.1 | 0.9
11 | 1 | 0.0057364 | 0.0014377 | 0 | 0 | 1 | 0.97405 | -0.50011 | 0.4 | 1 | 1.1 | 0.9
23 | 1 | 0 | 0 | 0 | 0 | 1 | 0.98661 | -0.25554 | 0.4 | 1 | 1.1 | 0.9
127 | 1 | 0.0067459 | 0.0016907 | 0 | 0 | 1 | 0.98616 | -0.26425 | 0.4 | 1 | 1.1 | 0.9
21 | 1 | 0 | 0 | 0 | 0 | 1 | 0.98846 | -0.22001 | 0.4 | 1 | 1.1 | 0.9
14 | 1 | 0 | 0 | 0 | 0 | 1 | 0.97756 | -0.4312 | 0.4 | 1 | 1.1 | 0.9
13 | 1 | 0.002108 | 0.00052833 | 0 | 0 | 1 | 0.97343 | -0.51248 | 0.4 | 1 | 1.1 | 0.9
15 | 1 | 0.0032692 | 0.00081934 | 0 | 0 | 1 | 0.97431 | -0.49497 | 0.4 | 1 | 1.1 | 0.9
16 | 1 | 0.0059125 | 0.0014818 | 0 | 0 | 1 | 0.97945 | -0.39414 | 0.4 | 1 | 1.1 | 0.9
18 | 1 | 0.0015074 | 0.0003778 | 0 | 0 | 1 | 0.97331 | -0.51474 | 0.4 | 1 | 1.1 | 0.9
30 | 1 | 0.0068978 | 0.0017287 | 0 | 0 | 1 | 0.97335 | -0.51377 | 0.4 | 1 | 1.1 | 0.9
31 | 1 | 0.015409 | 0.0038619 | 0 | 0 | 1 | 0.97259 | -0.52871 | 0.4 | 1 | 1.1 | 0.9
29 | 1 | 0.0039863 | 0.00099907 | 0 | 0 | 1 | 0.98544 | -0.27833 | 0.4 | 1 | 1.1 | 0.9
28 | 1 | 0.0054073 | 0.0013552 | 0 | 0 | 1 | 0.98453 | -0.29611 | 0.4 | 1 | 1.1 | 0.9
26 | 1 | 0.0086617 | 0.0021708 | 0 | 0 | 1 | 0.9846 | -0.29474 | 0.4 | 1 | 1.1 | 0.9
19 | 1 | 0.0051805 | 0.0012984 | 0 | 0 | 1 | 0.98801 | -0.22874 | 0.4 | 1 | 1.1 | 0.9
20 | 1 | 0.0063921 | 0.001602 | 0 | 0 | 1 | 0.98789 | -0.23118 | 0.4 | 1 | 1.1 | 0.9
22 | 1 | 0 | 0 | 0 | 0 | 1 | 0.98772 | -0.23433 | 0.4 | 1 | 1.1 | 0.9
24 | 1 | 0.014853 | 0.0037226 | 0 | 0 | 1 | 0.98732 | -0.24224 | 0.4 | 1 | 1.1 | 0.9
25 | 1 | 0 | 0 | 0 | 0 | 1 | 0.99154 | -0.16095 | 0.4 | 1 | 1.1 | 0.9
36 | 1 | 0.0058105 | 0.0014563 | 0 | 0 | 1 | 0.98763 | -0.23605 | 0.4 | 1 | 1.1 | 0.9
53 | 1 | 0.0037634 | 0.00094319 | 0 | 0 | 1 | 0.99274 | -0.13794 | 0.4 | 1 | 1.1 | 0.9
41 | 1 | 0 | 0 | 0 | 0 | 1 | 0.98937 | -0.20285 | 0.4 | 1 | 1.1 | 0.9
50 | 1 | 0.0034663 | 0.00086873 | 0 | 0 | 1 | 0.99069 | -0.17741 | 0.4 | 1 | 1.1 | 0.9
58 | 1 | 0.0061738 | 0.0015473 | 0 | 0 | 1 | 0.9946 | -0.10234 | 0.4 | 1 | 1.1 | 0.9
42 | 1 | 0.005118 | 0.0012827 | 0 | 0 | 1 | 0.98886 | -0.21288 | 0.4 | 1 | 1.1 | 0.9
40 | 1 | 0.0027153 | 0.00068051 | 0 | 0 | 1 | 0.98894 | -0.21122 | 0.4 | 1 | 1.1 | 0.9
51 | 1 | 0.0048624 | 0.0012186 | 0 | 0 | 1 | 0.99034 | -0.18413 | 0.4 | 1 | 1.1 | 0.9
27 | 1 | 0.0035843 | 0.00089832 | 0 | 0 | 1 | 0.98517 | -0.28345 | 0.4 | 1 | 1.1 | 0.9
32 | 1 | 0.007178 | 0.001799 | 0 | 0 | 1 | 0.97235 | -0.53362 | 0.4 | 1 | 1.1 | 0.9
34 | 1 | 0.0036439 | 0.00091324 | 0 | 0 | 1 | 0.97202 | -0.53998 | 0.4 | 1 | 1.1 | 0.9
33 | 1 | 0.0028387 | 0.00071144 | 0 | 0 | 1 | 0.97178 | -0.54478 | 0.4 | 1 | 1.1 | 0.9
35 | 1 | 0.013766 | 0.0034501 | 0 | 0 | 1 | 0.97115 | -0.55721 | 0.4 | 1 | 1.1 | 0.9
37 | 1 | 0.0037588 | 0.00094203 | 0 | 0 | 1 | 0.98864 | -0.21705 | 0.4 | 1 | 1.1 | 0.9
38 | 1 | 0.0021839 | 0.00054733 | 0 | 0 | 1 | 0.98878 | -0.21436 | 0.4 | 1 | 1.1 | 0.9
39 | 1 | 0.0047115 | 0.0011808 | 0 | 0 | 1 | 0.98856 | -0.21861 | 0.4 | 1 | 1.1 | 0.9
47 | 1 | 0.0024847 | 0.00062274 | 0 | 0 | 1 | 0.98874 | -0.21519 | 0.4 | 1 | 1.1 | 0.9
45 | 1 | 0.0023757 | 0.0005954 | 0 | 0 | 1 | 0.98838 | -0.22225 | 0.4 | 1 | 1.1 | 0.9
43 | 1 | 0.0036285 | 0.00090938 | 0 | 0 | 1 | 0.98808 | -0.228 | 0.4 | 1 | 1.1 | 0.9
44 | 1 | 0.0023652 | 0.00059278 | 0 | 0 | 1 | 0.98808 | -0.22806 | 0.4 | 1 | 1.1 | 0.9
46 | 1 | 0.0025737 | 0.00064502 | 0 | 0 | 1 | 0.98792 | -0.23108 | 0.4 | 1 | 1.1 | 0.9
48 | 1 | 0.0049155 | 0.0012319 | 0 | 0 | 1 | 0.98787 | -0.23212 | 0.4 | 1 | 1.1 | 0.9
49 | 1 | 0.0038541 | 0.00096594 | 0 | 0 | 1 | 0.98777 | -0.234 | 0.4 | 1 | 1.1 | 0.9
52 | 1 | 0.0052392 | 0.0013131 | 0 | 0 | 1 | 0.98999 | -0.19096 | 0.4 | 1 | 1.1 | 0.9
54 | 1 | 0 | 0 | 0 | 0 | 1 | 0.98968 | -0.19696 | 0.4 | 1 | 1.1 | 0.9
55 | 1 | 0.0039578 | 0.00099193 | 0 | 0 | 1 | 0.98962 | -0.19816 | 0.4 | 1 | 1.1 | 0.9
56 | 1 | 0.004879 | 0.0012228 | 0 | 0 | 1 | 0.98951 | -0.2002 | 0.4 | 1 | 1.1 | 0.9
59 | 1 | 0.0074078 | 0.0018566 | 0 | 0 | 1 | 0.99521 | -0.090835 | 0.4 | 1 | 1.1 | 0.9
57 | 1 | 0.0028687 | 0.00071896 | 0 | 0 | 1 | 0.98947 | -0.201 | 0.4 | 1 | 1.1 | 0.9
60 | 1 | 0 | 0 | 0 | 0 | 1 | 0.99602 | -0.075413 | 0.4 | 1 | 1.1 | 0.9
72 | 1 | 0.0063755 | 0.0015978 | 0 | 0 | 1 | 0.99539 | -0.087289 | 0.4 | 1 | 1.1 | 0.9
74 | 1 | 0.0089101 | 0.0022331 | 0 | 0 | 1 | 0.99862 | -0.026124 | 0.4 | 1 | 1.1 | 0.9
71 | 1 | 0.0060497 | 0.0015162 | 0 | 0 | 1 | 0.99372 | -0.11927 | 0.4 | 1 | 1.1 | 0.9
75 | 3 | 0 | 0 | 0 | 0 | 1 | 1 | 0 | 0.4 | 1 | 1.1 | 0.9
61 | 1 | 0.0032236 | 0.00080791 | 0 | 0 | 1 | 0.99861 | -0.026789 | 0.4 | 1 | 1.1 | 0.9
62 | 1 | 0.0069437 | 0.0017403 | 0 | 0 | 1 | 0.99876 | -0.023765 | 0.4 | 1 | 1.1 | 0.9
64 | 1 | 0.0050088 | 0.0012553 | 0 | 0 | 1 | 0.9989 | -0.021241 | 0.4 | 1 | 1.1 | 0.9
78 | 1 | 0.0024267 | 0.00060818 | 0 | 0 | 1 | 0.99916 | -0.016182 | 0.4 | 1 | 1.1 | 0.9
76 | 1 | 0.0046829 | 0.0011736 | 0 | 0 | 1 | 0.99945 | -0.010519 | 0.4 | 1 | 1.1 | 0.9
66 | 1 | 0.0068838 | 0.0017252 | 0 | 0 | 1 | 0.98951 | -0.19988 | 0.4 | 1 | 1.1 | 0.9
67 | 1 | 0.0071498 | 0.0017919 | 0 | 0 | 1 | 0.98879 | -0.21376 | 0.4 | 1 | 1.1 | 0.9
68 | 1 | 0.0060126 | 0.0015069 | 0 | 0 | 1 | 0.99017 | -0.18722 | 0.4 | 1 | 1.1 | 0.9
69 | 1 | 0.0072721 | 0.0018226 | 0 | 0 | 1 | 0.9874 | -0.24056 | 0.4 | 1 | 1.1 | 0.9
70 | 1 | 0 | 0 | 0 | 0 | 1 | 0.99225 | -0.14726 | 0.4 | 1 | 1.1 | 0.9
82 | 1 | 0 | 0 | 0 | 0 | 1 | 0.98692 | -0.24984 | 0.4 | 1 | 1.1 | 0.9
73 | 1 | 0 | 0 | 0 | 0 | 1 | 0.99147 | -0.16231 | 0.4 | 1 | 1.1 | 0.9
87 | 1 | 0.0041367 | 0.0010368 | 0 | 0 | 1 | 0.98599 | -0.26783 | 0.4 | 1 | 1.1 | 0.9
81 | 1 | 0 | 0 | 0 | 0 | 1 | 0.99147 | -0.16238 | 0.4 | 1 | 1.1 | 0.9
79 | 1 | 0.0044121 | 0.0011058 | 0 | 0 | 1 | 0.99133 | -0.16502 | 0.4 | 1 | 1.1 | 0.9
128 | 1 | 0.0025879 | 0.00064859 | 0 | 0 | 1 | 0.99144 | -0.16296 | 0.4 | 1 | 1.1 | 0.9
80 | 1 | 0.0049145 | 0.0012317 | 0 | 0 | 1 | 0.99129 | -0.16588 | 0.4 | 1 | 1.1 | 0.9
77 | 1 | 0.0070186 | 0.001759 | 0 | 0 | 1 | 0.99988 | -0.0022755 | 0.4 | 1 | 1.1 | 0.9
86 | 1 | 0.0055038 | 0.0013794 | 0 | 0 | 1 | 0.98567 | -0.2739 | 0.4 | 1 | 1.1 | 0.9
88 | 1 | 0.0052622 | 0.0013188 | 0 | 0 | 1 | 0.98508 | -0.2854 | 0.4 | 1 | 1.1 | 0.9
89 | 1 | 0.0044386 | 0.0011124 | 0 | 0 | 1 | 0.98442 | -0.29824 | 0.4 | 1 | 1.1 | 0.9
106 | 1 | 0.0050361 | 0.0012622 | 0 | 0 | 1 | 0.98369 | -0.31244 | 0.4 | 1 | 1.1 | 0.9
92 | 1 | 0 | 0 | 0 | 0 | 1 | 0.98351 | -0.31581 | 0.4 | 1 | 1.1 | 0.9
90 | 1 | 0.0066669 | 0.0016709 | 0 | 0 | 1 | 0.9833 | -0.31995 | 0.4 | 1 | 1.1 | 0.9
91 | 1 | 0.0037836 | 0.00094826 | 0 | 0 | 1 | 0.98336 | -0.31875 | 0.4 | 1 | 1.1 | 0.9
107 | 1 | 0.0052739 | 0.0013218 | 0 | 0 | 1 | 0.98308 | -0.32428 | 0.4 | 1 | 1.1 | 0.9
97 | 1 | 0.0043887 | 0.0010999 | 0 | 0 | 1 | 0.98259 | -0.33375 | 0.4 | 1 | 1.1 | 0.9
93 | 1 | 0.0054569 | 0.0013676 | 0 | 0 | 1 | 0.98178 | -0.34959 | 0.4 | 1 | 1.1 | 0.9
94 | 1 | 0.0057706 | 0.0014463 | 0 | 0 | 1 | 0.98159 | -0.35323 | 0.4 | 1 | 1.1 | 0.9
95 | 1 | 0 | 0 | 0 | 0 | 1 | 0.98227 | -0.33993 | 0.4 | 1 | 1.1 | 0.9
96 | 1 | 0.0056638 | 0.0014195 | 0 | 0 | 1 | 0.98204 | -0.34452 | 0.4 | 1 | 1.1 | 0.9
99 | 1 | 0.0039533 | 0.0009908 | 0 | 0 | 1 | 0.98163 | -0.35245 | 0.4 | 1 | 1.1 | 0.9
98 | 1 | 0.0057913 | 0.0014514 | 0 | 0 | 1 | 0.98146 | -0.35581 | 0.4 | 1 | 1.1 | 0.9
100 | 1 | 0 | 0 | 0 | 0 | 1 | 0.98086 | -0.36741 | 0.4 | 1 | 1.1 | 0.9
101 | 1 | 0.0090082 | 0.0022577 | 0 | 0 | 1 | 0.97986 | -0.38712 | 0.4 | 1 | 1.1 | 0.9
102 | 1 | 0.0054967 | 0.0013776 | 0 | 0 | 1 | 0.98057 | -0.3732 | 0.4 | 1 | 1.1 | 0.9
109 | 1 | 0.0033149 | 0.0008308 | 0 | 0 | 1 | 0.97959 | -0.3923 | 0.4 | 1 | 1.1 | 0.9
110 | 1 | 0 | 0 | 0 | 0 | 1 | 0.97987 | -0.38683 | 0.4 | 1 | 1.1 | 0.9
108 | 1 | 0.0030398 | 0.00076185 | 0 | 0 | 1 | 0.97945 | -0.39514 | 0.4 | 1 | 1.1 | 0.9
112 | 1 | 0.0023853 | 0.0005978 | 0 | 0 | 1 | 0.97885 | -0.40666 | 0.4 | 1 | 1.1 | 0.9
103 | 1 | 0.0030296 | 0.0007593 | 0 | 0 | 1 | 0.97905 | -0.40295 | 0.4 | 1 | 1.1 | 0.9
104 | 1 | 0.0031443 | 0.00078805 | 0 | 0 | 1 | 0.97914 | -0.40115 | 0.4 | 1 | 1.1 | 0.9
105 | 1 | 0 | 0 | 0 | 0 | 1 | 0.97935 | -0.39705 | 0.4 | 1 | 1.1 | 0.9
124 | 1 | 0 | 0 | 0 | 0 | 1 | 0.9732 | -0.51783 | 0.4 | 1 | 1.1 | 0.9
126 | 1 | 0.012014 | 0.0030111 | 0 | 0 | 1 | 0.97275 | -0.52657 | 0.4 | 1 | 1.1 | 0.9
123 | 1 | 0.0085202 | 0.0021354 | 0 | 0 | 1 | 0.97377 | -0.5065 | 0.4 | 1 | 1.1 | 0.9
111 | 1 | 0.0036831 | 0.00092307 | 0 | 0 | 1 | 0.97611 | -0.46057 | 0.4 | 1 | 1.1 | 0.9
119 | 1 | 0.0029918 | 0.00074982 | 0 | 0 | 1 | 0.97642 | -0.45452 | 0.4 | 1 | 1.1 | 0.9
113 | 1 | 0.001615 | 0.00040476 | 0 | 0 | 1 | 0.97879 | -0.40801 | 0.4 | 1 | 1.1 | 0.9
118 | 1 | 0 | 0 | 0 | 0 | 1 | 0.9777 | -0.42922 | 0.4 | 1 | 1.1 | 0.9
115 | 1 | 0.0039014 | 0.00097779 | 0 | 0 | 1 | 0.9765 | -0.45286 | 0.4 | 1 | 1.1 | 0.9
116 | 1 | 0.0030293 | 0.00075922 | 0 | 0 | 1 | 0.97682 | -0.44659 | 0.4 | 1 | 1.1 | 0.9
117 | 1 | 0.0055391 | 0.0013882 | 0 | 0 | 1 | 0.97644 | -0.454 | 0.4 | 1 | 1.1 | 0.9
120 | 1 | 0 | 0 | 0 | 0 | 1 | 0.97636 | -0.45552 | 0.4 | 1 | 1.1 | 0.9
122 | 1 | 0 | 0 | 0 | 0 | 1 | 0.97471 | -0.48794 | 0.4 | 1 | 1.1 | 0.9
121 | 1 | 0.0053967 | 0.0013525 | 0 | 0 | 1 | 0.97613 | -0.46012 | 0.4 | 1 | 1.1 | 0.9
125 | 1 | 0.011675 | 0.0029259 | 0 | 0 | 1 | 0.97428 | -0.49656 | 0.4 | 1 | 1.1 | 0.9
114 | 1 | 0.0055444 | 0.0013896 | 0 | 0 | 1 | 0.97874 | -0.40898 | 0.4 | 1 | 1.1 | 0.9

## generator_data
GEN_BUS | PG | QG | QMAX | QMIN | VG | MBASE | GEN_STATUS | PMAX | PMIN
75 | 0.55379 | 0.14198 | 10 | -10 | 1 | 100 | 1 | 10 | 0

## branch_data
F_BUS | T_BUS | BR_R | BR_X | BR_B | RATE_A | RATE_B | RATE_C | TAP | SHIFT | BR_STATUS | ANGMIN | ANGMAX | P_in | Q_in | P_out | Q_out
1 | 2 | 0.33874 | 0.21679 | 5.6883e-10 | 0 | 0 | 0 | 0 | 0 | 1 | -90 | 90 | 0.01412 | 0.0035383 | -0.014119 | -0.0035379
1 | 3 | 1.0468 | 0.66996 | 1.7579e-09 | 0 | 0 | 0 | 0 | 0 | 1 | -90 | 90 | -0.020103 | -0.0050378 | 0.020107 | 0.0050407
2 | 4 | 1.7269 | 1.1052 | 2.9e-09 | 0 | 0 | 0 | 0 | 0 | 1 | -90 | 90 | 0.011899 | 0.0029814 | -0.011896 | -0.0029799
3 | 5 | 1.4822 | 0.94863 | 2.4891e-09 | 0 | 0 | 0 | 0 | 0 | 1 | -90 | 90 | -0.023905 | -0.0059924 | 0.023914 | 0.0059982
4 | 8 | 0.58135 | 0.37206 | 9.7624e-10 | 0 | 0 | 0 | 0 | 0 | 1 | -90 | 90 | 0.0076169 | 0.0019074 | -0.0076165 | -0.0019073
5 | 6 | 0.74772 | 0.47854 | 1.2556e-09 | 0 | 0 | 0 | 0 | 0 | 1 | -90 | 90 | -0.029912 | -0.0075015 | 0.029919 | 0.0075062
65 | 63 | 0.39484 | 0.2527 | 6.6305e-10 | 0 | 0 | 0 | 0 | 0 | 1 | -90 | 90 | -0.0034165 | -0.00085624 | 0.0034165 | 0.00085621
63 | 61 | 1.2439 | 0.79612 | 2.0889e-09 | 0 | 0 | 0 | 0 | 0 | 1 | -90 | 90 | -0.0071094 | -0.0017817 | 0.0071101 | 0.001782
8 | 10 | 4.7414 | 3.0345 | 7.962e-09 | 0 | 0 | 0 | 0 | 0 | 1 | -90 | 90 | 0.0036167 | 0.00090474 | -0.003616 | -0.00090505
6 | 7 | 1.9047 | 1.219 | 3.1985e-09 | 0 | 0 | 0 | 0 | 0 | 1 | -90 | 90 | -0.043402 | -0.010887 | 0.043442 | 0.010912
6 | 12 | 7.5446 | 4.8285 | 1.2669e-08 | 0 | 0 | 0 | 0 | 0 | 1 | -90 | 90 | 0.0095188 | 0.0023875 | -0.0095112 | -0.0023838
10 | 13 | 3.0411 | 1.9463 | 5.1068e-09 | 0 | 0 | 0 | 0 | 0 | 1 | -90 | 90 | 0.003616 | 0.00090505 | -0.0036156 | -0.00090525
7 | 9 | 1.7025 | 1.0896 | 2.859e-09 | 0 | 0 | 0 | 0 | 0 | 1 | -90 | 90 | -0.048754 | -0.012244 | 0.048799 | 0.012272
12 | 11 | 2.1658 | 1.3861 | 3.637e-09 | 0 | 0 | 0 | 0 | 0 | 1 | -90 | 90 | 0.005737 | 0.0014379 | -0.0057362 | -0.0014377
84 | 85 | 1.5153 | 0.96977 | 2.5445e-09 | 0 | 0 | 0 | 0 | 0 | 1 | -90 | 90 | 0.010828 | 0.0027142 | -0.010826 | -0.0027133
84 | 83 | 2.4976 | 1.5985 | 4.1942e-09 | 0 | 0 | 0 | 0 | 0 | 1 | -90 | 90 | -0.026784 | -0.0067134 | 0.026804 | 0.0067255
83 | 24 | 1.5743 | 1.0076 | 2.6437e-09 | 0 | 0 | 0 | 0 | 0 | 1 | -90 | 90 | -0.026804 | -0.0067255 | 0.026816 | 0.0067331
9 | 14 | 0.8156 | 0.52198 | 1.3696e-09 | 0 | 0 | 0 | 0 | 0 | 1 | -90 | 90 | -0.054552 | -0.013714 | 0.054579 | 0.013731
23 | 127 | 0.26797 | 0.1715 | 8.9998e-10 | 0 | 0 | 0 | 0 | 0 | 1 | -90 | 90 | 0.14313 | 0.036408 | -0.14307 | -0.03637
23 | 21 | 1.0957 | 0.70126 | 7.3601e-09 | 0 | 0 | 0 | 0 | 0 | 1 | -90 | 90 | -0.14313 | -0.036408 | 0.14338 | 0.036564
127 | 29 | 2.8335 | 1.8135 | 4.7583e-09 | 0 | 0 | 0 | 0 | 0 | 1 | -90 | 90 | 0.021666 | 0.0054392 | -0.021652 | -0.0054303
127 | 16 | 4.9604 | 3.1747 | 8.3299e-09 | 0 | 0 | 0 | 0 | 0 | 1 | -90 | 90 | 0.11466 | 0.02924 | -0.11395 | -0.028784
21 | 24 | 2.3356 | 1.4948 | 3.9222e-09 | 0 | 0 | 0 | 0 | 0 | 1 | -90 | 90 | 0.041714 | 0.010484 | -0.041669 | -0.010456
21 | 25 | 1.2922 | 0.827 | 8.6797e-09 | 0 | 0 | 0 | 0 | 0 | 1 | -90 | 90 | -0.20249 | -0.05141 | 0.20306 | 0.051778
21 | 19 | 2.1999 | 1.4079 | 3.6942e-09 | 0 | 0 | 0 | 0 | 0 | 1 | -90 | 90 | 0.017393 | 0.004362 | -0.017386 | -0.0043577
14 | 15 | 5.1366 | 3.2874 | 8.6257e-09 | 0 | 0 | 0 | 0 | 0 | 1 | -90 | 90 | 0.053263 | 0.013449 | -0.053101 | -0.013346
14 | 16 | 1.4803 | 0.94737 | 2.4858e-09 | 0 | 0 | 0 | 0 | 0 | 1 | -90 | 90 | -0.10784 | -0.02718 | 0.10803 | 0.027303
13 | 18 | 6.3573 | 4.0687 | 1.0676e-08 | 0 | 0 | 0 | 0 | 0 | 1 | -90 | 90 | 0.0015076 | 0.00037691 | -0.0015074 | -0.00037782
15 | 30 | 1.6064 | 1.0281 | 2.6977e-09 | 0 | 0 | 0 | 0 | 0 | 1 | -90 | 90 | 0.049832 | 0.012527 | -0.049787 | -0.012499
30 | 31 | 1.4804 | 0.94744 | 2.4859e-09 | 0 | 0 | 0 | 0 | 0 | 1 | -90 | 90 | 0.04289 | 0.01077 | -0.042859 | -0.010751
31 | 32 | 0.75821 | 0.48525 | 1.2732e-09 | 0 | 0 | 0 | 0 | 0 | 1 | -90 | 90 | 0.02745 | 0.0068886 | -0.027444 | -0.0068846
29 | 27 | 1.262 | 0.80771 | 2.1193e-09 | 0 | 0 | 0 | 0 | 0 | 1 | -90 | 90 | 0.017665 | 0.0044313 | -0.017661 | -0.0044287
28 | 26 | 1.0993 | 0.70356 | 1.8461e-09 | 0 | 0 | 0 | 0 | 0 | 1 | -90 | 90 | -0.0054072 | -0.0013552 | 0.0054076 | 0.0013553
26 | 27 | 3.4889 | 2.2329 | 5.8588e-09 | 0 | 0 | 0 | 0 | 0 | 1 | -90 | 90 | -0.014069 | -0.0035261 | 0.014077 | 0.0035304
19 | 20 | 0.87411 | 0.55943 | 1.4679e-09 | 0 | 0 | 0 | 0 | 0 | 1 | -90 | 90 | 0.012205 | 0.0030593 | -0.012204 | -0.0030586
20 | 22 | 2.3682 | 1.5156 | 3.9768e-09 | 0 | 0 | 0 | 0 | 0 | 1 | -90 | 90 | 0.0058119 | 0.0014565 | -0.005811 | -0.0014564
22 | 36 | 1.2993 | 0.83155 | 2.1819e-09 | 0 | 0 | 0 | 0 | 0 | 1 | -90 | 90 | 0.005811 | 0.0014564 | -0.0058105 | -0.0014563
25 | 53 | 0.38052 | 0.24353 | 2.556e-09 | 0 | 0 | 0 | 0 | 0 | 1 | -90 | 90 | -0.26918 | -0.068404 | 0.26948 | 0.068594
25 | 41 | 4.5277 | 2.8977 | 7.6032e-09 | 0 | 0 | 0 | 0 | 0 | 1 | -90 | 90 | 0.040804 | 0.01027 | -0.040722 | -0.010218
25 | 50 | 2.8676 | 1.8352 | 4.8154e-09 | 0 | 0 | 0 | 0 | 0 | 1 | -90 | 90 | 0.025311 | 0.0063559 | -0.025291 | -0.0063436
53 | 58 | 0.58237 | 0.37272 | 3.9118e-09 | 0 | 0 | 0 | 0 | 0 | 1 | -90 | 90 | -0.27324 | -0.069538 | 0.27371 | 0.069838
41 | 42 | 1.6108 | 1.0309 | 2.705e-09 | 0 | 0 | 0 | 0 | 0 | 1 | -90 | 90 | 0.027345 | 0.0068632 | -0.027332 | -0.0068551
41 | 40 | 2.7476 | 1.7585 | 4.614e-09 | 0 | 0 | 0 | 0 | 0 | 1 | -90 | 90 | 0.013378 | 0.0033549 | -0.013372 | -0.003352
50 | 51 | 1.3552 | 0.86735 | 2.2758e-09 | 0 | 0 | 0 | 0 | 0 | 1 | -90 | 90 | 0.021824 | 0.0054749 | -0.021817 | -0.0054707
58 | 59 | 0.18453 | 0.1181 | 1.2395e-09 | 0 | 0 | 0 | 0 | 0 | 1 | -90 | 90 | -0.27988 | -0.071385 | 0.28004 | 0.071484
42 | 47 | 0.45624 | 0.29199 | 7.6614e-10 | 0 | 0 | 0 | 0 | 0 | 1 | -90 | 90 | 0.022214 | 0.0055724 | -0.022211 | -0.005571
40 | 38 | 1.2882 | 0.82444 | 2.1632e-09 | 0 | 0 | 0 | 0 | 0 | 1 | -90 | 90 | 0.010657 | 0.0026715 | -0.010656 | -0.0026706
51 | 52 | 1.7713 | 1.1336 | 2.9745e-09 | 0 | 0 | 0 | 0 | 0 | 1 | -90 | 90 | 0.016955 | 0.004252 | -0.01695 | -0.0042488
32 | 34 | 1.33 | 0.85122 | 2.2335e-09 | 0 | 0 | 0 | 0 | 0 | 1 | -90 | 90 | 0.020266 | 0.0050855 | -0.02026 | -0.0050818
34 | 33 | 1.2247 | 0.78383 | 2.0567e-09 | 0 | 0 | 0 | 0 | 0 | 1 | -90 | 90 | 0.016616 | 0.0041686 | -0.016612 | -0.0041663
33 | 35 | 3.8191 | 2.4442 | 6.4133e-09 | 0 | 0 | 0 | 0 | 0 | 1 | -90 | 90 | 0.013774 | 0.0034548 | -0.013766 | -0.0034502
37 | 38 | 1.3919 | 0.89084 | 2.3374e-09 | 0 | 0 | 0 | 0 | 0 | 1 | -90 | 90 | -0.0084706 | -0.0021228 | 0.0084717 | 0.0021233
37 | 39 | 1.4496 | 0.92772 | 2.4342e-09 | 0 | 0 | 0 | 0 | 0 | 1 | -90 | 90 | 0.0047118 | 0.0011808 | -0.0047115 | -0.0011808
47 | 45 | 1.5684 | 1.0038 | 2.6338e-09 | 0 | 0 | 0 | 0 | 0 | 1 | -90 | 90 | 0.019726 | 0.0049482 | -0.01972 | -0.0049442
45 | 43 | 1.4504 | 0.92823 | 2.4355e-09 | 0 | 0 | 0 | 0 | 0 | 1 | -90 | 90 | 0.017344 | 0.0043488 | -0.017339 | -0.004346
43 | 44 | 0.01993 | 0.012755 | 3.3467e-11 | 0 | 0 | 0 | 0 | 0 | 1 | -90 | 90 | 0.013711 | 0.0034366 | -0.013711 | -0.0034366
44 | 46 | 1.1657 | 0.74602 | 1.9575e-09 | 0 | 0 | 0 | 0 | 0 | 1 | -90 | 90 | 0.011346 | 0.0028438 | -0.011344 | -0.002843
46 | 48 | 0.5201 | 0.33287 | 8.734e-10 | 0 | 0 | 0 | 0 | 0 | 1 | -90 | 90 | 0.0087704 | 0.002198 | -0.00877 | -0.0021978
48 | 49 | 2.1335 | 1.3654 | 3.5827e-09 | 0 | 0 | 0 | 0 | 0 | 1 | -90 | 90 | 0.0038545 | 0.00096581 | -0.0038541 | -0.00096594
52 | 54 | 2.249 | 1.4394 | 3.7767e-09 | 0 | 0 | 0 | 0 | 0 | 1 | -90 | 90 | 0.01171 | 0.0029357 | -0.011707 | -0.002934
54 | 55 | 1.3363 | 0.85525 | 2.2441e-09 | 0 | 0 | 0 | 0 | 0 | 1 | -90 | 90 | 0.003958 | 0.00099186 | -0.0039578 | -0.00099193
54 | 56 | 1.837 | 1.1757 | 3.0849e-09 | 0 | 0 | 0 | 0 | 0 | 1 | -90 | 90 | 0.007749 | 0.0019421 | -0.0077478 | -0.0019416
56 | 57 | 1.2238 | 0.78325 | 2.0551e-09 | 0 | 0 | 0 | 0 | 0 | 1 | -90 | 90 | 0.0028688 | 0.00071883 | -0.0028687 | -0.00071897
59 | 60 | 0.24118 | 0.15435 | 1.62e-09 | 0 | 0 | 0 | 0 | 0 | 1 | -90 | 90 | -0.28745 | -0.073341 | 0.28766 | 0.073478
60 | 72 | 0.24416 | 0.15626 | 1.64e-09 | 0 | 0 | 0 | 0 | 0 | 1 | -90 | 90 | 0.2189 | 0.055929 | -0.21878 | -0.055849
60 | 74 | 0.43926 | 0.28113 | 2.9505e-09 | 0 | 0 | 0 | 0 | 0 | 1 | -90 | 90 | -0.50656 | -0.12941 | 0.50777 | 0.13018
72 | 71 | 0.6758 | 0.43251 | 4.5394e-09 | 0 | 0 | 0 | 0 | 0 | 1 | -90 | 90 | 0.2124 | 0.054251 | -0.21207 | -0.054041
74 | 75 | 0.22965 | 0.14698 | 1.5426e-09 | 0 | 0 | 0 | 0 | 0 | 1 | -90 | 90 | -0.51668 | -0.13241 | 0.51734 | 0.13283
71 | 70 | 0.6073 | 0.38867 | 4.0793e-09 | 0 | 0 | 0 | 0 | 0 | 1 | -90 | 90 | 0.20602 | 0.052525 | -0.20575 | -0.052348
75 | 76 | 1.6029 | 1.0259 | 2.6918e-09 | 0 | 0 | 0 | 0 | 0 | 1 | -90 | 90 | 0.029426 | 0.0073858 | -0.029411 | -0.0073766
75 | 77 | 1.453 | 0.9299 | 2.4399e-09 | 0 | 0 | 0 | 0 | 0 | 1 | -90 | 90 | 0.0070193 | 0.0017593 | -0.0070186 | -0.001759
61 | 62 | 1.308 | 0.83711 | 2.1965e-09 | 0 | 0 | 0 | 0 | 0 | 1 | -90 | 90 | -0.010334 | -0.0025899 | 0.010335 | 0.0025906
62 | 64 | 0.65329 | 0.4181 | 1.097e-09 | 0 | 0 | 0 | 0 | 0 | 1 | -90 | 90 | -0.017279 | -0.0043309 | 0.017281 | 0.0043321
64 | 78 | 1.0156 | 0.64996 | 1.7054e-09 | 0 | 0 | 0 | 0 | 0 | 1 | -90 | 90 | -0.02229 | -0.0055874 | 0.022295 | 0.0055907
78 | 76 | 1.0256 | 0.65641 | 1.7223e-09 | 0 | 0 | 0 | 0 | 0 | 1 | -90 | 90 | -0.024722 | -0.0061989 | 0.024728 | 0.006203
66 | 67 | 0.34007 | 0.21765 | 2.2843e-09 | 0 | 0 | 0 | 0 | 0 | 1 | -90 | 90 | 0.18044 | 0.045814 | -0.18032 | -0.045737
66 | 68 | 0.2993 | 0.19155 | 2.0104e-09 | 0 | 0 | 0 | 0 | 0 | 1 | -90 | 90 | -0.18732 | -0.047539 | 0.18744 | 0.047612
67 | 69 | 0.68284 | 0.43702 | 4.5867e-09 | 0 | 0 | 0 | 0 | 0 | 1 | -90 | 90 | 0.17317 | 0.043945 | -0.17295 | -0.043803
68 | 70 | 0.91741 | 0.58714 | 6.1623e-09 | 0 | 0 | 0 | 0 | 0 | 1 | -90 | 90 | -0.19345 | -0.049119 | 0.19382 | 0.049357
69 | 82 | 0.24657 | 0.15781 | 1.6562e-09 | 0 | 0 | 0 | 0 | 0 | 1 | -90 | 90 | 0.16567 | 0.041981 | -0.1656 | -0.041934
70 | 73 | 5.5677 | 3.5633 | 9.3496e-09 | 0 | 0 | 0 | 0 | 0 | 1 | -90 | 90 | 0.011925 | 0.0029911 | -0.011916 | -0.0029865
82 | 87 | 0.47683 | 0.30517 | 3.2029e-09 | 0 | 0 | 0 | 0 | 0 | 1 | -90 | 90 | 0.1656 | 0.041934 | -0.16546 | -0.041843
73 | 81 | 0.12516 | 0.0801 | 2.1017e-10 | 0 | 0 | 0 | 0 | 0 | 1 | -90 | 90 | 0.002588 | 0.00064846 | -0.002588 | -0.00064848
73 | 79 | 1.2826 | 0.82084 | 2.1538e-09 | 0 | 0 | 0 | 0 | 0 | 1 | -90 | 90 | 0.009328 | 0.002338 | -0.0093268 | -0.0023375
87 | 86 | 0.16508 | 0.10565 | 1.1088e-09 | 0 | 0 | 0 | 0 | 0 | 1 | -90 | 90 | 0.16132 | 0.040806 | -0.16127 | -0.040776
81 | 128 | 0.99219 | 0.635 | 1.6661e-09 | 0 | 0 | 0 | 0 | 0 | 1 | -90 | 90 | 0.002588 | 0.00064848 | -0.0025879 | -0.00064859
79 | 80 | 0.77159 | 0.49382 | 1.2957e-09 | 0 | 0 | 0 | 0 | 0 | 1 | -90 | 90 | 0.0049147 | 0.0012317 | -0.0049145 | -0.0012317
86 | 88 | 0.32308 | 0.20677 | 2.1702e-09 | 0 | 0 | 0 | 0 | 0 | 1 | -90 | 90 | 0.15577 | 0.039397 | -0.15568 | -0.039342
88 | 89 | 0.37328 | 0.2389 | 2.5074e-09 | 0 | 0 | 0 | 0 | 0 | 1 | -90 | 90 | 0.15042 | 0.038023 | -0.15033 | -0.037964
89 | 106 | 0.42462 | 0.27176 | 2.8522e-09 | 0 | 0 | 0 | 0 | 0 | 1 | -90 | 90 | 0.14589 | 0.036852 | -0.14579 | -0.036788
106 | 92 | 0.10421 | 0.066694 | 6.9998e-10 | 0 | 0 | 0 | 0 | 0 | 1 | -90 | 90 | 0.14075 | 0.035526 | -0.14073 | -0.035512
92 | 107 | 0.28309 | 0.18118 | 1.9015e-09 | 0 | 0 | 0 | 0 | 0 | 1 | -90 | 90 | 0.13028 | 0.032892 | -0.13023 | -0.032858
92 | 91 | 1.2208 | 0.78133 | 2.0501e-09 | 0 | 0 | 0 | 0 | 0 | 1 | -90 | 90 | 0.010452 | 0.00262 | -0.010451 | -0.0026193
90 | 91 | 0.77521 | 0.49614 | 1.3018e-09 | 0 | 0 | 0 | 0 | 0 | 1 | -90 | 90 | -0.0066669 | -0.0016709 | 0.0066672 | 0.001671
107 | 97 | 0.32954 | 0.2109 | 2.2135e-09 | 0 | 0 | 0 | 0 | 0 | 1 | -90 | 90 | 0.12495 | 0.031536 | -0.1249 | -0.0315
97 | 95 | 0.22301 | 0.14273 | 1.498e-09 | 0 | 0 | 0 | 0 | 0 | 1 | -90 | 90 | 0.12051 | 0.030401 | -0.12047 | -0.030378
93 | 94 | 2.7276 | 1.7457 | 4.5803e-09 | 0 | 0 | 0 | 0 | 0 | 1 | -90 | 90 | 0.0057716 | 0.0014465 | -0.0057706 | -0.0014463
93 | 95 | 3.7174 | 2.3791 | 6.2425e-09 | 0 | 0 | 0 | 0 | 0 | 1 | -90 | 90 | -0.011228 | -0.0028141 | 0.011234 | 0.0028168
95 | 96 | 0.18248 | 0.11679 | 1.2257e-09 | 0 | 0 | 0 | 0 | 0 | 1 | -90 | 90 | 0.10924 | 0.027561 | -0.10921 | -0.027546
96 | 99 | 0.33236 | 0.21271 | 2.2325e-09 | 0 | 0 | 0 | 0 | 0 | 1 | -90 | 90 | 0.10355 | 0.026126 | -0.10351 | -0.026101
99 | 98 | 0.14624 | 0.093597 | 9.8234e-10 | 0 | 0 | 0 | 0 | 0 | 1 | -90 | 90 | 0.099558 | 0.025111 | -0.099542 | -0.0251
98 | 100 | 0.53603 | 0.34306 | 3.6006e-09 | 0 | 0 | 0 | 0 | 0 | 1 | -90 | 90 | 0.09375 | 0.023649 | -0.093698 | -0.023616
100 | 101 | 3.943 | 2.5235 | 6.6214e-09 | 0 | 0 | 0 | 0 | 0 | 1 | -90 | 90 | 0.021563 | 0.0054126 | -0.021543 | -0.0054002
100 | 102 | 0.34791 | 0.22267 | 2.337e-09 | 0 | 0 | 0 | 0 | 0 | 1 | -90 | 90 | 0.072135 | 0.018204 | -0.072115 | -0.018191
101 | 109 | 1.7777 | 1.1377 | 2.9852e-09 | 0 | 0 | 0 | 0 | 0 | 1 | -90 | 90 | 0.012535 | 0.0031425 | -0.012532 | -0.0031409
102 | 110 | 0.88462 | 0.56616 | 5.942e-09 | 0 | 0 | 0 | 0 | 0 | 1 | -90 | 90 | 0.066618 | 0.016813 | -0.066575 | -0.016786
109 | 108 | 1.3265 | 0.84898 | 2.2276e-09 | 0 | 0 | 0 | 0 | 0 | 1 | -90 | 90 | 0.009217 | 0.00231 | -0.0092157 | -0.0023095
110 | 112 | 1.2856 | 0.8228 | 8.6356e-09 | 0 | 0 | 0 | 0 | 0 | 1 | -90 | 90 | 0.066575 | 0.016786 | -0.066512 | -0.016747
108 | 105 | 1.324 | 0.84734 | 2.2233e-09 | 0 | 0 | 0 | 0 | 0 | 1 | -90 | 90 | 0.0061759 | 0.0015476 | -0.0061754 | -0.0015474
112 | 113 | 0.81541 | 0.52187 | 1.3693e-09 | 0 | 0 | 0 | 0 | 0 | 1 | -90 | 90 | 0.0071601 | 0.0017946 | -0.0071596 | -0.0017944
112 | 118 | 1.7053 | 1.0914 | 1.1455e-08 | 0 | 0 | 0 | 0 | 0 | 1 | -90 | 90 | 0.056966 | 0.014354 | -0.056905 | -0.014316
103 | 104 | 2.5513 | 1.6329 | 4.2844e-09 | 0 | 0 | 0 | 0 | 0 | 1 | -90 | 90 | -0.0030296 | -0.00075932 | 0.0030299 | 0.00075907
104 | 105 | 2.8566 | 1.8283 | 4.7971e-09 | 0 | 0 | 0 | 0 | 0 | 1 | -90 | 90 | -0.0061742 | -0.0015471 | 0.0061754 | 0.0015474
124 | 126 | 3.0886 | 1.9767 | 5.1866e-09 | 0 | 0 | 0 | 0 | 0 | 1 | -90 | 90 | 0.012019 | 0.0030139 | -0.012014 | -0.0030112
124 | 123 | 4.0062 | 2.564 | 6.7275e-09 | 0 | 0 | 0 | 0 | 0 | 1 | -90 | 90 | -0.012019 | -0.0030139 | 0.012026 | 0.0030174
123 | 122 | 3.8434 | 2.4598 | 6.4542e-09 | 0 | 0 | 0 | 0 | 0 | 1 | -90 | 90 | -0.020546 | -0.0051528 | 0.020564 | 0.0051638
111 | 119 | 7.0165 | 4.4906 | 1.1783e-08 | 0 | 0 | 0 | 0 | 0 | 1 | -90 | 90 | -0.003683 | -0.00092309 | 0.0036841 | 0.00092265
119 | 117 | 0.33087 | 0.21176 | 5.5562e-10 | 0 | 0 | 0 | 0 | 0 | 1 | -90 | 90 | -0.0066759 | -0.0016725 | 0.006676 | 0.0016725
113 | 114 | 0.75106 | 0.48068 | 1.2612e-09 | 0 | 0 | 0 | 0 | 0 | 1 | -90 | 90 | 0.0055446 | 0.0013896 | -0.0055444 | -0.0013896
118 | 116 | 3.8833 | 2.4853 | 6.5211e-09 | 0 | 0 | 0 | 0 | 0 | 1 | -90 | 90 | 0.019167 | 0.0048106 | -0.019151 | -0.004801
118 | 120 | 2.9915 | 1.9145 | 1.0047e-08 | 0 | 0 | 0 | 0 | 0 | 1 | -90 | 90 | 0.037738 | 0.0095057 | -0.037691 | -0.0094763
115 | 116 | 1.6625 | 1.064 | 2.7918e-09 | 0 | 0 | 0 | 0 | 0 | 1 | -90 | 90 | -0.016117 | -0.004039 | 0.016122 | 0.0040418
115 | 117 | 0.39935 | 0.25558 | 6.7061e-10 | 0 | 0 | 0 | 0 | 0 | 1 | -90 | 90 | 0.012216 | 0.0030612 | -0.012215 | -0.0030608
120 | 122 | 4.2934 | 2.7478 | 7.2098e-09 | 0 | 0 | 0 | 0 | 0 | 1 | -90 | 90 | 0.032293 | 0.0081236 | -0.032243 | -0.0080924
120 | 121 | 3.6416 | 2.3306 | 6.1152e-09 | 0 | 0 | 0 | 0 | 0 | 1 | -90 | 90 | 0.0053978 | 0.0013528 | -0.0053966 | -0.0013526
122 | 125 | 3.143 | 2.0115 | 5.2779e-09 | 0 | 0 | 0 | 0 | 0 | 1 | -90 | 90 | 0.011679 | 0.0029286 | -0.011674 | -0.002926