## bus_data
BUS_I | BUS_TYPE | Pd | Qd | Gs | Bs | area | Vm | Va | baseKV | zone | Vmax | Vmin
1 | 1 | 0.0084546 | 0.0021189 | 0 | 0 | 1 | 0.97286 | -0.52058 | 0.4 | 1 | 1.1 | 0.9
2 | 1 | 0 | 0 | 0 | 0 | 1 | 0.9731 | -0.51595 | 0.4 | 1 | 1.1 | 0.9
3 | 1 | 0 | 0 | 0 | 0 | 1 | 0.97499 | -0.47869 | 0.4 | 1 | 1.1 | 0.9
16 | 1 | 0 | 0 | 0 | 0 | 1 | 0.99667 | -0.062343 | 0.4 | 1 | 1.1 | 0.9
18 | 1 | 0.081575 | 0.020445 | 0 | 0 | 1 | 0.97292 | -0.51941 | 0.4 | 1 | 1.1 | 0.9
15 | 1 | 0.02016 | 0.0050525 | 0 | 0 | 1 | 0.99864 | -0.025479 | 0.4 | 1 | 1.1 | 0.9
17 | 1 | 0.08726 | 0.021869 | 0 | 0 | 1 | 0.97075 | -0.5622 | 0.4 | 1 | 1.1 | 0.9
4 | 1 | 0.045917 | 0.011508 | 0 | 0 | 1 | 0.98851 | -0.22049 | 0.4 | 1 | 1.1 | 0.9
5 | 1 | 0.072131 | 0.018078 | 0 | 0 | 1 | 0.98505 | -0.28781 | 0.4 | 1 | 1.1 | 0.9
6 | 1 | 0 | 0 | 0 | 0 | 1 | 0.99254 | -0.14257 | 0.4 | 1 | 1.1 | 0.9
7 | 1 | 0 | 0 | 0 | 0 | 1 | 0.99321 | -0.12975 | 0.4 | 1 | 1.1 | 0.9
8 | 1 | 0 | 0 | 0 | 0 | 1 | 0.98817 | -0.22717 | 0.4 | 1 | 1.1 | 0.9
9 | 1 | 0 | 0 | 0 | 0 | 1 | 0.99355 | -0.12316 | 0.4 | 1 | 1.1 | 0.9
11 | 1 | 0.054644 | 0.013695 | 0 | 0 | 1 | 0.98619 | -0.26556 | 0.4 | 1 | 1.1 | 0.9
12 | 1 | 0.018693 | 0.004685 | 0 | 0 | 1 | 0.98811 | -0.22842 | 0.4 | 1 | 1.1 | 0.9
13 | 1 | 0.054606 | 0.013686 | 0 | 0 | 1 | 0.99455 | -0.104 | 0.4 | 1 | 1.1 | 0.9
14 | 3 | 0.033246 | 0.0083322 | 0 | 0 | 1 | 1 | 0 | 0.4 | 1 | 1.1 | 0.9

## generator_data
GEN_BUS | PG | QG | QMAX | QMIN | VG | MBASE | GEN_STATUS | PMAX | PMIN
14 | 0.48408 | 0.12418 | 10 | -10 | 1 | 100 | 1 | 10 | 0

## branch_data
F_BUS | T_BUS | BR_R | BR_X | BR_B | RATE_A | RATE_B | RATE_C | TAP | SHIFT | BR_STATUS | ANGMIN | ANGMAX | P_in | Q_in | P_out | Q_out
1 | 2 | 2.3242 | 1.4875 | 3.9029e-09 | 0 | 0 | 0 | 0 | 0 | 1 | -90 | 90 | -0.0084546 | -0.0021189 | 0.0084564 | 0.0021197
2 | 3 | 18.7313 | 11.988 | 3.1455e-08 | 0 | 0 | 0 | 0 | 0 | 1 | -90 | 90 | -0.0084564 | -0.0021197 | 0.0084715 | 0.0021264
3 | 16 | 10.2277 | 6.5457 | 5.1525e-08 | 0 | 0 | 0 | 0 | 0 | 1 | -90 | 90 | -0.17781 | -0.044764 | 0.18143 | 0.047074
3 | 18 | 1.0255 | 0.65635 | 5.1665e-09 | 0 | 0 | 0 | 0 | 0 | 1 | -90 | 90 | 0.16934 | 0.042637 | -0.16901 | -0.042427
16 | 15 | 0.92752 | 0.59361 | 4.6727e-09 | 0 | 0 | 0 | 0 | 0 | 1 | -90 | 90 | -0.18143 | -0.047074 | 0.18176 | 0.047283
18 | 17 | 2.0758 | 1.3285 | 1.0457e-08 | 0 | 0 | 0 | 0 | 0 | 1 | -90 | 90 | 0.087438 | 0.021982 | -0.08726 | -0.021869
15 | 14 | 0.57754 | 0.36962 | 2.9095e-09 | 0 | 0 | 0 | 0 | 0 | 1 | -90 | 90 | -0.20192 | -0.052336 | 0.20217 | 0.052497
4 | 5 | 4.0732 | 2.6069 | 6.84e-09 | 0 | 0 | 0 | 0 | 0 | 1 | -90 | 90 | 0.072363 | 0.018226 | -0.072131 | -0.018078
4 | 6 | 2.9029 | 1.8579 | 4.8748e-09 | 0 | 0 | 0 | 0 | 0 | 1 | -90 | 90 | -0.11828 | -0.029734 | 0.11872 | 0.030016
6 | 7 | 0.41406 | 0.265 | 6.9532e-10 | 0 | 0 | 0 | 0 | 0 | 1 | -90 | 90 | -0.13749 | -0.034747 | 0.13758 | 0.034801
6 | 8 | 19.8915 | 12.7305 | 3.3403e-08 | 0 | 0 | 0 | 0 | 0 | 1 | -90 | 90 | 0.01877 | 0.0047308 | -0.018695 | -0.0046857
7 | 9 | 0.15242 | 0.09755 | 5.1191e-10 | 0 | 0 | 0 | 0 | 0 | 1 | -90 | 90 | -0.19258 | -0.048722 | 0.19264 | 0.048761
7 | 11 | 10.9115 | 6.9833 | 1.8323e-08 | 0 | 0 | 0 | 0 | 0 | 1 | -90 | 90 | 0.055 | 0.013921 | -0.054644 | -0.013695
8 | 12 | 0.29318 | 0.18764 | 4.9234e-10 | 0 | 0 | 0 | 0 | 0 | 1 | -90 | 90 | 0.018695 | 0.0046857 | -0.018693 | -0.004685
9 | 13 | 0.44324 | 0.28367 | 2.233e-09 | 0 | 0 | 0 | 0 | 0 | 1 | -90 | 90 | -0.19264 | -0.048761 | 0.19282 | 0.048874
13 | 14 | 1.8847 | 1.2062 | 9.4946e-09 | 0 | 0 | 0 | 0 | 0 | 1 | -90 | 90 | -0.24742 | -0.06256 | 0.24866 | 0.063353