## bus_data
BUS_I | BUS_TYPE | Pd | Qd | Gs | Bs | area | Vm | Va | baseKV | zone | Vmax | Vmin
1 | 1 | 0.00029877 | 7.4879e-05 | 0 | 0 | 1 | 0.98578 | -0.27975 | 0.4 | 1 | 1.1 | 0.9
2 | 1 | 0 | 0 | 0 | 0 | 1 | 0.9856 | -0.28344 | 0.4 | 1 | 1.1 | 0.9
3 | 1 | 0 | 0 | 0 | 0 | 1 | 0.98652 | -0.265 | 0.4 | 1 | 1.1 | 0.9
4 | 1 | 0 | 0 | 0 | 0 | 1 | 0.984 | -0.31518 | 0.4 | 1 | 1.1 | 0.9
7 | 1 | 0 | 0 | 0 | 0 | 1 | 0.98932 | -0.20835 | 0.4 | 1 | 1.1 | 0.9
20 | 1 | 0.00061047 | 0.000153 | 0 | 0 | 1 | 0.98396 | -0.31594 | 0.4 | 1 | 1.1 | 0.9
17 | 1 | 0.00060296 | 0.00015112 | 0 | 0 | 1 | 0.98383 | -0.31841 | 0.4 | 1 | 1.1 | 0.9
5 | 1 | 0 | 0 | 0 | 0 | 1 | 0.99852 | -0.028594 | 0.4 | 1 | 1.1 | 0.9
23 | 1 | 0 | 0 | 0 | 0 | 1 | 0.99756 | -0.047305 | 0.4 | 1 | 1.1 | 0.9
8 | 1 | 0 | 0 | 0 | 0 | 1 | 0.99765 | -0.045214 | 0.4 | 1 | 1.1 | 0.9
22 | 3 | 0.00071099 | 0.00017819 | 0 | 0 | 1 | 1 | 0 | 0.4 | 1 | 1.1 | 0.9
6 | 1 | 0 | 0 | 0 | 0 | 1 | 0.98852 | -0.2239 | 0.4 | 1 | 1.1 | 0.9
16 | 1 | 0.0045217 | 0.0011332 | 0 | 0 | 1 | 0.98798 | -0.2343 | 0.4 | 1 | 1.1 | 0.9
25 | 1 | 0.00031069 | 7.7865e-05 | 0 | 0 | 1 | 0.98929 | -0.20892 | 0.4 | 1 | 1.1 | 0.9
11 | 1 | 0.015332 | 0.0038426 | 0 | 0 | 1 | 0.99709 | -0.056187 | 0.4 | 1 | 1.1 | 0.9
9 | 1 | 0 | 0 | 0 | 0 | 1 | 0.99708 | -0.056304 | 0.4 | 1 | 1.1 | 0.9
10 | 1 | 0 | 0 | 0 | 0 | 1 | 0.99705 | -0.056873 | 0.4 | 1 | 1.1 | 0.9
13 | 1 | 0.00048352 | 0.00012118 | 0 | 0 | 1 | 0.99699 | -0.057978 | 0.4 | 1 | 1.1 | 0.9
18 | 1 | 0 | 0 | 0 | 0 | 1 | 0.98376 | -0.31987 | 0.4 | 1 | 1.1 | 0.9
24 | 1 | 0.0012616 | 0.00031618 | 0 | 0 | 1 | 0.99736 | -0.051293 | 0.4 | 1 | 1.1 | 0.9
15 | 1 | 0.0011177 | 0.00028012 | 0 | 0 | 1 | 0.98796 | -0.23478 | 0.4 | 1 | 1.1 | 0.9
12 | 1 | 0.00038536 | 9.6579e-05 | 0 | 0 | 1 | 0.99699 | -0.058036 | 0.4 | 1 | 1.1 | 0.9
14 | 1 | 0.00098443 | 0.00024672 | 0 | 0 | 1 | 0.98794 | -0.23517 | 0.4 | 1 | 1.1 | 0.9
19 | 1 | 0.00073898 | 0.0001852 | 0 | 0 | 1 | 0.98365 | -0.32203 | 0.4 | 1 | 1.1 | 0.9

## generator_data
GEN_BUS | PG | QG | QMAX | QMIN | VG | MBASE | GEN_STATUS | PMAX | PMIN
22 | 0.027516 | 0.0068809 | 10 | -10 | 1 | 100 | 1 | 10 | 0

## branch_data
F_BUS | T_BUS | BR_R | BR_X | BR_B | RATE_A | RATE_B | RATE_C | TAP | SHIFT | BR_STATUS | ANGMIN | ANGMAX | P_in | Q_in | P_out | Q_out
1 | 2 | 8.0578 | 5.157 | 1.3531e-08 | 0 | 0 | 0 | 0 | 0 | 1 | -90 | 90 | 0.001956 | 0.00047298 | -0.0019557 | -0.00047408
1 | 3 | 27.8854 | 17.8467 | 4.6827e-08 | 0 | 0 | 0 | 0 | 0 | 1 | -90 | 90 | -0.0022548 | -0.00054786 | 0.0022563 | 0.00054429
2 | 4 | 69.6077 | 44.5489 | 1.1689e-07 | 0 | 0 | 0 | 0 | 0 | 1 | -90 | 90 | 0.0019557 | 0.00047408 | -0.0019528 | -0.00048356
3 | 7 | 106.2237 | 67.9832 | 1.7838e-07 | 0 | 0 | 0 | 0 | 0 | 1 | -90 | 90 | -0.0022563 | -0.00054429 | 0.0022622 | 0.00053064
4 | 20 | 5.3965 | 3.4537 | 9.0622e-09 | 0 | 0 | 0 | 0 | 0 | 1 | -90 | 90 | 0.00061049 | 0.00015214 | -0.00061047 | -0.000153
4 | 17 | 10.3336 | 6.6135 | 1.7353e-08 | 0 | 0 | 0 | 0 | 0 | 1 | -90 | 90 | 0.0013423 | 0.00033142 | -0.0013421 | -0.00033297
7 | 25 | 7.9311 | 5.0759 | 1.3318e-08 | 0 | 0 | 0 | 0 | 0 | 1 | -90 | 90 | 0.00031069 | 7.6567e-05 | -0.00031069 | -7.7865e-05
7 | 5 | 85.4045 | 54.6589 | 1.4342e-07 | 0 | 0 | 0 | 0 | 0 | 1 | -90 | 90 | -0.0092049 | -0.0022693 | 0.0092833 | 0.0023053
7 | 6 | 10.2788 | 6.5784 | 1.7261e-08 | 0 | 0 | 0 | 0 | 0 | 1 | -90 | 90 | 0.0066321 | 0.0016621 | -0.0066271 | -0.0016607
17 | 18 | 8.4959 | 5.4374 | 1.4267e-08 | 0 | 0 | 0 | 0 | 0 | 1 | -90 | 90 | 0.0007391 | 0.00018185 | -0.00073905 | -0.0001832
5 | 23 | 65.1848 | 41.7182 | 1.0946e-07 | 0 | 0 | 0 | 0 | 0 | 1 | -90 | 90 | 0.0012629 | 0.00030379 | -0.0012618 | -0.00031398
5 | 8 | 4.5787 | 2.9304 | 7.689e-09 | 0 | 0 | 0 | 0 | 0 | 1 | -90 | 90 | 0.016222 | 0.0040711 | -0.016209 | -0.0040636
5 | 22 | 4.7677 | 3.0513 | 8.0063e-09 | 0 | 0 | 0 | 0 | 0 | 1 | -90 | 90 | -0.026769 | -0.0066802 | 0.026805 | 0.0067027
23 | 24 | 14.0644 | 9.0012 | 2.3618e-08 | 0 | 0 | 0 | 0 | 0 | 1 | -90 | 90 | 0.0012618 | 0.00031398 | -0.0012616 | -0.00031618
8 | 11 | 3.0191 | 1.9322 | 5.0698e-09 | 0 | 0 | 0 | 0 | 0 | 1 | -90 | 90 | 0.016209 | 0.0040636 | -0.016201 | -0.0040587
6 | 16 | 6.871 | 4.3975 | 1.1538e-08 | 0 | 0 | 0 | 0 | 0 | 1 | -90 | 90 | 0.0066271 | 0.0016607 | -0.0066239 | -0.0016597
16 | 15 | 1.0046 | 0.64294 | 1.687e-09 | 0 | 0 | 0 | 0 | 0 | 1 | -90 | 90 | 0.0021022 | 0.00052644 | -0.0021021 | -0.00052657
11 | 9 | 0.59679 | 0.38194 | 1.0022e-09 | 0 | 0 | 0 | 0 | 0 | 1 | -90 | 90 | 0.00086895 | 0.00021617 | -0.00086895 | -0.00021626
9 | 10 | 2.9079 | 1.8611 | 4.8831e-09 | 0 | 0 | 0 | 0 | 0 | 1 | -90 | 90 | 0.00086895 | 0.00021626 | -0.00086892 | -0.00021673
10 | 13 | 5.6564 | 3.6201 | 9.4986e-09 | 0 | 0 | 0 | 0 | 0 | 1 | -90 | 90 | 0.00086892 | 0.00021673 | -0.00086888 | -0.00021765
13 | 12 | 0.67353 | 0.43106 | 1.131e-09 | 0 | 0 | 0 | 0 | 0 | 1 | -90 | 90 | 0.00038536 | 9.6468e-05 | -0.00038536 | -9.6579e-05
18 | 19 | 12.6399 | 8.0895 | 2.1226e-08 | 0 | 0 | 0 | 0 | 0 | 1 | -90 | 90 | 0.00073905 | 0.0001832 | -0.00073897 | -0.00018521
15 | 14 | 1.7485 | 1.119 | 2.9362e-09 | 0 | 0 | 0 | 0 | 0 | 1 | -90 | 90 | 0.00098444 | 0.00024645 | -0.00098443 | -0.00024672