## bus_data
BUS_I | BUS_TYPE | Pd | Qd | Gs | Bs | area | Vm | Va | baseKV | zone | Vmax | Vmin
1 | 3 | 0.077134 | 0.019332 | 0 | 0 | 1 | 1 | 0 | 0.4 | 1 | 1.1 | 0.9
2 | 1 | 0.017717 | 0.0044402 | 0 | 0 | 1 | 0.99985 | -0.002904 | 0.4 | 1 | 1.1 | 0.9
3 | 1 | 0.0081634 | 0.0020459 | 0 | 0 | 1 | 0.99792 | -0.039146 | 0.4 | 1 | 1.1 | 0.9
5 | 1 | 0.010867 | 0.0027236 | 0 | 0 | 1 | 0.99791 | -0.039411 | 0.4 | 1 | 1.1 | 0.9
16 | 1 | 0 | 0 | 0 | 0 | 1 | 0.9907 | -0.17628 | 0.4 | 1 | 1.1 | 0.9
11 | 1 | 0 | 0 | 0 | 0 | 1 | 0.98962 | -0.19711 | 0.4 | 1 | 1.1 | 0.9
17 | 1 | 0.032762 | 0.0082109 | 0 | 0 | 1 | 0.98806 | -0.22742 | 0.4 | 1 | 1.1 | 0.9
10 | 1 | 0 | 0 | 0 | 0 | 1 | 0.98013 | -0.3804 | 0.4 | 1 | 1.1 | 0.9
18 | 1 | 0.085857 | 0.021518 | 0 | 0 | 1 | 0.97708 | -0.44034 | 0.4 | 1 | 1.1 | 0.9
9 | 1 | 0 | 0 | 0 | 0 | 1 | 0.97565 | -0.46815 | 0.4 | 1 | 1.1 | 0.9
7 | 1 | 0 | 0 | 0 | 0 | 1 | 0.97378 | -0.50506 | 0.4 | 1 | 1.1 | 0.9
6 | 1 | 0.0078471 | 0.0019667 | 0 | 0 | 1 | 0.97142 | -0.55168 | 0.4 | 1 | 1.1 | 0.9
15 | 1 | 0.018477 | 0.0046308 | 0 | 0 | 1 | 0.974 | -0.50064 | 0.4 | 1 | 1.1 | 0.9
14 | 1 | 0.011509 | 0.0028845 | 0 | 0 | 1 | 0.97348 | -0.51093 | 0.4 | 1 | 1.1 | 0.9
13 | 1 | 0.0066652 | 0.0016704 | 0 | 0 | 1 | 0.97307 | -0.51898 | 0.4 | 1 | 1.1 | 0.9

## generator_data
GEN_BUS | PG | QG | QMAX | QMIN | VG | MBASE | GEN_STATUS | PMAX | PMIN
1 | 0.28036 | 0.071554 | 10 | -10 | 1 | 100 | 1 | 10 | 0

## branch_data
F_BUS | T_BUS | BR_R | BR_X | BR_B | RATE_A | RATE_B | RATE_C | TAP | SHIFT | BR_STATUS | ANGMIN | ANGMAX | P_in | Q_in | P_out | Q_out
1 | 2 | 0.73459 | 0.47014 | 1.2336e-09 | 0 | 0 | 0 | 0 | 0 | 1 | -90 | 90 | 0.017719 | 0.0044417 | -0.017717 | -0.0044402
1 | 3 | 0.96106 | 0.61508 | 4.8416e-09 | 0 | 0 | 0 | 0 | 0 | 1 | -90 | 90 | 0.18551 | 0.04778 | -0.18515 | -0.047555
3 | 5 | 0.0067913 | 0.0043464 | 3.4213e-11 | 0 | 0 | 0 | 0 | 0 | 1 | -90 | 90 | 0.17699 | 0.045509 | -0.17699 | -0.045508
5 | 16 | 3.7173 | 2.3791 | 1.8727e-08 | 0 | 0 | 0 | 0 | 0 | 1 | -90 | 90 | 0.16612 | 0.042784 | -0.16502 | -0.042083
16 | 11 | 0.56104 | 0.35907 | 2.8264e-09 | 0 | 0 | 0 | 0 | 0 | 1 | -90 | 90 | 0.16502 | 0.042083 | -0.16486 | -0.041977
11 | 17 | 4.0538 | 2.5945 | 6.8075e-09 | 0 | 0 | 0 | 0 | 0 | 1 | -90 | 90 | 0.032809 | 0.0082405 | -0.032762 | -0.0082109
11 | 10 | 6.1114 | 3.9113 | 3.0788e-08 | 0 | 0 | 0 | 0 | 0 | 1 | -90 | 90 | 0.13205 | 0.033737 | -0.13089 | -0.032998
10 | 18 | 2.9964 | 1.9177 | 5.0318e-09 | 0 | 0 | 0 | 0 | 0 | 1 | -90 | 90 | 0.086103 | 0.021675 | -0.085857 | -0.021518
10 | 9 | 8.4469 | 5.406 | 4.2554e-08 | 0 | 0 | 0 | 0 | 0 | 1 | -90 | 90 | 0.044786 | 0.011323 | -0.044598 | -0.011207
9 | 15 | 3.7752 | 2.4161 | 6.3395e-09 | 0 | 0 | 0 | 0 | 0 | 1 | -90 | 90 | 0.03672 | 0.0092277 | -0.036663 | -0.0091919
9 | 7 | 19.9932 | 12.7956 | 3.3574e-08 | 0 | 0 | 0 | 0 | 0 | 1 | -90 | 90 | 0.0078784 | 0.0019795 | -0.0078645 | -0.0019738
7 | 6 | 25.1769 | 16.1132 | 4.2279e-08 | 0 | 0 | 0 | 0 | 0 | 1 | -90 | 90 | 0.0078645 | 0.0019738 | -0.0078471 | -0.0019667
15 | 14 | 2.4072 | 1.5406 | 4.0423e-09 | 0 | 0 | 0 | 0 | 0 | 1 | -90 | 90 | 0.018186 | 0.0045611 | -0.018177 | -0.0045558
14 | 13 | 5.1234 | 3.279 | 8.6036e-09 | 0 | 0 | 0 | 0 | 0 | 1 | -90 | 90 | 0.0066677 | 0.0016713 | -0.0066652 | -0.0016704