## bus_data
BUS_I | BUS_TYPE | Pd | Qd | Gs | Bs | area | Vm | Va | baseKV | zone | Vmax | Vmin
1 | 1 | 0.061175 | 0.015332 | 0 | 0 | 1 | 0.97186 | -0.54234 | 0.4 | 1 | 1.1 | 0.9
2 | 1 | 0 | 0 | 0 | 0 | 1 | 0.97284 | -0.5229 | 0.4 | 1 | 1.1 | 0.9
4 | 1 | 0 | 0 | 0 | 0 | 1 | 0.97963 | -0.38977 | 0.4 | 1 | 1.1 | 0.9
3 | 1 | 0 | 0 | 0 | 0 | 1 | 0.99452 | -0.10341 | 0.4 | 1 | 1.1 | 0.9
13 | 1 | 0 | 0 | 0 | 0 | 1 | 0.99492 | -0.095887 | 0.4 | 1 | 1.1 | 0.9
19 | 1 | 0.046843 | 0.01174 | 0 | 0 | 1 | 0.97916 | -0.39912 | 0.4 | 1 | 1.1 | 0.9
22 | 1 | 0.058493 | 0.01466 | 0 | 0 | 1 | 0.99296 | -0.13379 | 0.4 | 1 | 1.1 | 0.9
21 | 1 | 0.0057323 | 0.0014367 | 0 | 0 | 1 | 0.99567 | -0.081651 | 0.4 | 1 | 1.1 | 0.9
10 | 1 | 0.028316 | 0.0070966 | 0 | 0 | 1 | 0.97153 | -0.54902 | 0.4 | 1 | 1.1 | 0.9
11 | 1 | 0.021804 | 0.0054646 | 0 | 0 | 1 | 0.97221 | -0.5356 | 0.4 | 1 | 1.1 | 0.9
18 | 1 | 0.05261 | 0.013185 | 0 | 0 | 1 | 0.97904 | -0.40147 | 0.4 | 1 | 1.1 | 0.9
5 | 1 | 0.020435 | 0.0051215 | 0 | 0 | 1 | 0.98499 | -0.28615 | 0.4 | 1 | 1.1 | 0.9
6 | 1 | 0.043714 | 0.010956 | 0 | 0 | 1 | 0.99404 | -0.11292 | 0.4 | 1 | 1.1 | 0.9
7 | 1 | 0 | 0 | 0 | 0 | 1 | 0.98323 | -0.32025 | 0.4 | 1 | 1.1 | 0.9
8 | 1 | 0.0099571 | 0.0024955 | 0 | 0 | 1 | 0.99804 | -0.037102 | 0.4 | 1 | 1.1 | 0.9
9 | 1 | 0.090612 | 0.022709 | 0 | 0 | 1 | 0.97418 | -0.49717 | 0.4 | 1 | 1.1 | 0.9
15 | 1 | 0.024078 | 0.0060346 | 0 | 0 | 1 | 0.99919 | -0.015385 | 0.4 | 1 | 1.1 | 0.9
16 | 3 | 0.0044187 | 0.0011074 | 0 | 0 | 1 | 1 | 0 | 0.4 | 1 | 1.1 | 0.9
12 | 1 | 0 | 0 | 0 | 0 | 1 | 0.97327 | -0.51465 | 0.4 | 1 | 1.1 | 0.9
14 | 1 | 0 | 0 | 0 | 0 | 1 | 0.97632 | -0.45468 | 0.4 | 1 | 1.1 | 0.9
20 | 1 | 0.064821 | 0.016246 | 0 | 0 | 1 | 0.97727 | -0.43598 | 0.4 | 1 | 1.1 | 0.9
17 | 1 | 0.0051198 | 0.0012831 | 0 | 0 | 1 | 0.99817 | -0.034518 | 0.4 | 1 | 1.1 | 0.9

## generator_data
GEN_BUS | PG | QG | QMAX | QMIN | VG | MBASE | GEN_STATUS | PMAX | PMIN
16 | 0.54757 | 0.14089 | 10 | -10 | 1 | 100 | 1 | 10 | 0

## branch_data
F_BUS | T_BUS | BR_R | BR_X | BR_B | RATE_A | RATE_B | RATE_C | TAP | SHIFT | BR_STATUS | ANGMIN | ANGMAX | P_in | Q_in | P_out | Q_out
1 | 2 | 1.3472 | 0.86219 | 2.2623e-09 | 0 | 0 | 0 | 0 | 0 | 1 | -90 | 90 | -0.061175 | -0.015332 | 0.061232 | 0.015368
2 | 4 | 9.2956 | 5.9492 | 3.122e-08 | 0 | 0 | 0 | 0 | 0 | 1 | -90 | 90 | -0.061232 | -0.015368 | 0.061623 | 0.015616
4 | 19 | 0.18755 | 0.12003 | 9.4482e-10 | 0 | 0 | 0 | 0 | 0 | 1 | -90 | 90 | 0.21496 | 0.054087 | -0.21486 | -0.054026
4 | 3 | 4.5376 | 2.9041 | 2.286e-08 | 0 | 0 | 0 | 0 | 0 | 1 | -90 | 90 | -0.27658 | -0.069703 | 0.28043 | 0.072163
3 | 13 | 0.12112 | 0.077517 | 6.1018e-10 | 0 | 0 | 0 | 0 | 0 | 1 | -90 | 90 | -0.28043 | -0.072163 | 0.28053 | 0.072228
13 | 22 | 2.8693 | 1.8364 | 4.8184e-09 | 0 | 0 | 0 | 0 | 0 | 1 | -90 | 90 | 0.058599 | 0.014727 | -0.058493 | -0.01466
13 | 21 | 0.18921 | 0.1211 | 9.5322e-10 | 0 | 0 | 0 | 0 | 0 | 1 | -90 | 90 | -0.33913 | -0.086955 | 0.33936 | 0.087105
19 | 18 | 0.060142 | 0.038491 | 3.0298e-10 | 0 | 0 | 0 | 0 | 0 | 1 | -90 | 90 | 0.16802 | 0.042286 | -0.168 | -0.042274
21 | 17 | 0.61788 | 0.39544 | 3.1128e-09 | 0 | 0 | 0 | 0 | 0 | 1 | -90 | 90 | -0.34509 | -0.088542 | 0.34588 | 0.089048
10 | 11 | 2.0058 | 1.2837 | 3.3683e-09 | 0 | 0 | 0 | 0 | 0 | 1 | -90 | 90 | -0.028316 | -0.0070966 | 0.028334 | 0.0071079
11 | 12 | 1.7726 | 1.1345 | 2.9767e-09 | 0 | 0 | 0 | 0 | 0 | 1 | -90 | 90 | -0.050138 | -0.012573 | 0.050188 | 0.012604
18 | 20 | 1.2876 | 0.82404 | 6.4865e-09 | 0 | 0 | 0 | 0 | 0 | 1 | -90 | 90 | 0.11539 | 0.029089 | -0.1152 | -0.028968
5 | 6 | 6.8463 | 4.3816 | 1.1497e-08 | 0 | 0 | 0 | 0 | 0 | 1 | -90 | 90 | -0.11197 | -0.028419 | 0.11291 | 0.02902
5 | 7 | 1.6333 | 1.0453 | 2.7427e-09 | 0 | 0 | 0 | 0 | 0 | 1 | -90 | 90 | 0.091533 | 0.023297 | -0.091383 | -0.023201
6 | 8 | 2.1784 | 1.3942 | 7.3161e-09 | 0 | 0 | 0 | 0 | 0 | 1 | -90 | 90 | -0.15662 | -0.039976 | 0.1572 | 0.040344
7 | 9 | 8.3827 | 5.3649 | 1.4077e-08 | 0 | 0 | 0 | 0 | 0 | 1 | -90 | 90 | 0.091383 | 0.023201 | -0.090612 | -0.022709
8 | 15 | 0.5893 | 0.37715 | 2.9688e-09 | 0 | 0 | 0 | 0 | 0 | 1 | -90 | 90 | -0.16716 | -0.042839 | 0.16733 | 0.042952
15 | 16 | 0.36496 | 0.23357 | 1.8386e-09 | 0 | 0 | 0 | 0 | 0 | 1 | -90 | 90 | -0.19141 | -0.048986 | 0.19155 | 0.049078
16 | 17 | 0.44772 | 0.28654 | 2.2555e-09 | 0 | 0 | 0 | 0 | 0 | 1 | -90 | 90 | 0.35159 | 0.090708 | -0.351 | -0.090331
12 | 14 | 5.0961 | 3.2615 | 2.5673e-08 | 0 | 0 | 0 | 0 | 0 | 1 | -90 | 90 | -0.050188 | -0.012604 | 0.050332 | 0.012694
14 | 20 | 1.5957 | 1.0213 | 8.039e-09 | 0 | 0 | 0 | 0 | 0 | 1 | -90 | 90 | -0.050332 | -0.012694 | 0.050377 | 0.012722