## bus_data
BUS_I | BUS_TYPE | Pd | Qd | Gs | Bs | area | Vm | Va | baseKV | zone | Vmax | Vmin
1 | 3 | 0.097495 | 0.024434 | 0 | 0 | 1 | 1 | 0 | 0.4 | 1 | 1.1 | 0.9
2 | 1 | 0.068369 | 0.017135 | 0 | 0 | 1 | 0.99483 | -0.098124 | 0.4 | 1 | 1.1 | 0.9
3 | 1 | 0 | 0 | 0 | 0 | 1 | 0.99961 | -0.0074339 | 0.4 | 1 | 1.1 | 0.9
6 | 1 | 0 | 0 | 0 | 0 | 1 | 0.99149 | -0.16203 | 0.4 | 1 | 1.1 | 0.9
4 | 1 | 0 | 0 | 0 | 0 | 1 | 0.99946 | -0.010401 | 0.4 | 1 | 1.1 | 0.9
5 | 1 | 0.042362 | 0.010617 | 0 | 0 | 1 | 0.99006 | -0.18972 | 0.4 | 1 | 1.1 | 0.9
8 | 1 | 0 | 0 | 0 | 0 | 1 | 0.9873 | -0.24245 | 0.4 | 1 | 1.1 | 0.9
18 | 1 | 0.029187 | 0.007315 | 0 | 0 | 1 | 0.9865 | -0.258 | 0.4 | 1 | 1.1 | 0.9
9 | 1 | 0.080362 | 0.020141 | 0 | 0 | 1 | 0.98252 | -0.33519 | 0.4 | 1 | 1.1 | 0.9
15 | 1 | 0.0074565 | 0.0018688 | 0 | 0 | 1 | 0.99891 | -0.020996 | 0.4 | 1 | 1.1 | 0.9
16 | 1 | 0 | 0 | 0 | 0 | 1 | 0.99882 | -0.022628 | 0.4 | 1 | 1.1 | 0.9
10 | 1 | 0 | 0 | 0 | 0 | 1 | 0.98107 | -0.36322 | 0.4 | 1 | 1.1 | 0.9
11 | 1 | 0 | 0 | 0 | 0 | 1 | 0.97554 | -0.4716 | 0.4 | 1 | 1.1 | 0.9
14 | 1 | 0.043957 | 0.011017 | 0 | 0 | 1 | 0.97549 | -0.4726 | 0.4 | 1 | 1.1 | 0.9
12 | 1 | 0.04712 | 0.011809 | 0 | 0 | 1 | 0.97472 | -0.48779 | 0.4 | 1 | 1.1 | 0.9
17 | 1 | 0.0036707 | 0.00091995 | 0 | 0 | 1 | 0.9987 | -0.025048 | 0.4 | 1 | 1.1 | 0.9
13 | 1 | 0.011213 | 0.0028101 | 0 | 0 | 1 | 0.9746 | -0.49009 | 0.4 | 1 | 1.1 | 0.9

## generator_data
GEN_BUS | PG | QG | QMAX | QMIN | VG | MBASE | GEN_STATUS | PMAX | PMIN
1 | 0.43599 | 0.11113 | 10 | -10 | 1 | 100 | 1 | 10 | 0

## branch_data
F_BUS | T_BUS | BR_R | BR_X | BR_B | RATE_A | RATE_B | RATE_C | TAP | SHIFT | BR_STATUS | ANGMIN | ANGMAX | P_in | Q_in | P_out | Q_out
1 | 2 | 1.3564 | 0.86811 | 6.8334e-09 | 0 | 0 | 0 | 0 | 0 | 1 | -90 | 90 | 0.32735 | 0.0839 | -0.32581 | -0.08291
1 | 3 | 2.9921 | 1.9149 | 5.0245e-09 | 0 | 0 | 0 | 0 | 0 | 1 | -90 | 90 | 0.011139 | 0.0027941 | -0.011135 | -0.002792
2 | 6 | 1.1114 | 0.71131 | 5.5991e-09 | 0 | 0 | 0 | 0 | 0 | 1 | -90 | 90 | 0.25744 | 0.065775 | -0.25664 | -0.065268
3 | 4 | 1.1939 | 0.76409 | 2.0049e-09 | 0 | 0 | 0 | 0 | 0 | 1 | -90 | 90 | 0.011135 | 0.002792 | -0.011133 | -0.0027912
6 | 8 | 1.6657 | 1.066 | 8.3914e-09 | 0 | 0 | 0 | 0 | 0 | 1 | -90 | 90 | 0.21423 | 0.054615 | -0.2134 | -0.054086
6 | 5 | 2.8764 | 1.8409 | 4.8303e-09 | 0 | 0 | 0 | 0 | 0 | 1 | -90 | 90 | 0.042418 | 0.010652 | -0.042362 | -0.010617
4 | 15 | 4.2596 | 2.7261 | 7.153e-09 | 0 | 0 | 0 | 0 | 0 | 1 | -90 | 90 | 0.011133 | 0.0027912 | -0.011128 | -0.0027883
8 | 18 | 2.3256 | 1.4884 | 3.9054e-09 | 0 | 0 | 0 | 0 | 0 | 1 | -90 | 90 | 0.029209 | 0.0073284 | -0.029187 | -0.007315
8 | 9 | 2.2077 | 1.4129 | 1.1122e-08 | 0 | 0 | 0 | 0 | 0 | 1 | -90 | 90 | 0.18419 | 0.046758 | -0.18337 | -0.046235
9 | 10 | 1.1839 | 0.75773 | 1.9882e-09 | 0 | 0 | 0 | 0 | 0 | 1 | -90 | 90 | 0.10301 | 0.026095 | -0.10287 | -0.026006
15 | 16 | 1.9877 | 1.2721 | 3.3378e-09 | 0 | 0 | 0 | 0 | 0 | 1 | -90 | 90 | 0.0036714 | 0.00091958 | -0.0036711 | -0.00091973
16 | 17 | 2.948 | 1.8867 | 4.9504e-09 | 0 | 0 | 0 | 0 | 0 | 1 | -90 | 90 | 0.0036711 | 0.00091973 | -0.0036707 | -0.00091995
10 | 11 | 4.5451 | 2.9089 | 7.6324e-09 | 0 | 0 | 0 | 0 | 0 | 1 | -90 | 90 | 0.10287 | 0.026006 | -0.10234 | -0.025667
11 | 14 | 0.041673 | 0.026671 | 6.998e-11 | 0 | 0 | 0 | 0 | 0 | 1 | -90 | 90 | 0.10234 | 0.025667 | -0.10233 | -0.025664
14 | 12 | 1.1099 | 0.71036 | 1.8639e-09 | 0 | 0 | 0 | 0 | 0 | 1 | -90 | 90 | 0.058376 | 0.014647 | -0.058334 | -0.01462
12 | 13 | 0.87462 | 0.55976 | 1.4687e-09 | 0 | 0 | 0 | 0 | 0 | 1 | -90 | 90 | 0.011214 | 0.0028108 | -0.011213 | -0.0028101