## bus_data
BUS_I | BUS_TYPE | Pd | Qd | Gs | Bs | area | Vm | Va | baseKV | zone | Vmax | Vmin
1 | 1 | 0.023029 | 0.0057716 | 0 | 0 | 1 | 0.99806 | -0.037001 | 0.4 | 1 | 1.1 | 0.9
2 | 1 | 0.039811 | 0.0099775 | 0 | 0 | 1 | 0.99835 | -0.031636 | 0.4 | 1 | 1.1 | 0.9
3 | 1 | 0 | 0 | 0 | 0 | 1 | 0.99695 | -0.058288 | 0.4 | 1 | 1.1 | 0.9
4 | 1 | 0.051093 | 0.012805 | 0 | 0 | 1 | 0.99843 | -0.029939 | 0.4 | 1 | 1.1 | 0.9
5 | 1 | 0 | 0 | 0 | 0 | 1 | 0.99361 | -0.12244 | 0.4 | 1 | 1.1 | 0.9
8 | 3 | 0.033093 | 0.0082938 | 0 | 0 | 1 | 1 | 0 | 0.4 | 1 | 1.1 | 0.9
7 | 1 | 0 | 0 | 0 | 0 | 1 | 0.99194 | -0.15469 | 0.4 | 1 | 1.1 | 0.9
9 | 1 | 0.018217 | 0.0045657 | 0 | 0 | 1 | 0.99001 | -0.19191 | 0.4 | 1 | 1.1 | 0.9
6 | 1 | 0 | 0 | 0 | 0 | 1 | 0.99944 | -0.0105 | 0.4 | 1 | 1.1 | 0.9
18 | 1 | 0 | 0 | 0 | 0 | 1 | 0.99223 | -0.14731 | 0.4 | 1 | 1.1 | 0.9
21 | 1 | 0.0077603 | 0.0019449 | 0 | 0 | 1 | 0.98998 | -0.19269 | 0.4 | 1 | 1.1 | 0.9
10 | 1 | 0.010088 | 0.0025282 | 0 | 0 | 1 | 0.98978 | -0.19644 | 0.4 | 1 | 1.1 | 0.9
15 | 1 | 0 | 0 | 0 | 0 | 1 | 0.98159 | -0.35192 | 0.4 | 1 | 1.1 | 0.9
19 | 1 | 0 | 0 | 0 | 0 | 1 | 0.98426 | -0.30027 | 0.4 | 1 | 1.1 | 0.9
13 | 1 | 0.049374 | 0.012374 | 0 | 0 | 1 | 0.97479 | -0.48498 | 0.4 | 1 | 1.1 | 0.9
24 | 1 | 0.090751 | 0.022744 | 0 | 0 | 1 | 0.98628 | -0.26256 | 0.4 | 1 | 1.1 | 0.9
23 | 1 | 0.012904 | 0.0032341 | 0 | 0 | 1 | 0.99114 | -0.16851 | 0.4 | 1 | 1.1 | 0.9
25 | 1 | 0.011942 | 0.002993 | 0 | 0 | 1 | 0.98341 | -0.31679 | 0.4 | 1 | 1.1 | 0.9
22 | 1 | 0.029283 | 0.0073389 | 0 | 0 | 1 | 0.98951 | -0.20168 | 0.4 | 1 | 1.1 | 0.9
11 | 1 | 0.076677 | 0.019217 | 0 | 0 | 1 | 0.98936 | -0.20465 | 0.4 | 1 | 1.1 | 0.9
12 | 1 | 0.036859 | 0.0092377 | 0 | 0 | 1 | 0.97459 | -0.48907 | 0.4 | 1 | 1.1 | 0.9
14 | 1 | 0.015771 | 0.0039526 | 0 | 0 | 1 | 0.9741 | -0.49867 | 0.4 | 1 | 1.1 | 0.9
16 | 1 | 0.013741 | 0.0034439 | 0 | 0 | 1 | 0.9741 | -0.4987 | 0.4 | 1 | 1.1 | 0.9

## generator_data
GEN_BUS | PG | QG | QMAX | QMIN | VG | MBASE | GEN_STATUS | PMAX | PMIN
8 | 0.52615 | 0.13409 | 10 | -10 | 1 | 100 | 1 | 10 | 0

## branch_data
F_BUS | T_BUS | BR_R | BR_X | BR_B | RATE_A | RATE_B | RATE_C | TAP | SHIFT | BR_STATUS | ANGMIN | ANGMAX | P_in | Q_in | P_out | Q_out
1 | 2 | 0.14519 | 0.09292 | 9.7524e-10 | 0 | 0 | 0 | 0 | 0 | 1 | -90 | 90 | -0.16617 | -0.04208 | 0.16622 | 0.042107
1 | 3 | 0.66844 | 0.4278 | 4.4899e-09 | 0 | 0 | 0 | 0 | 0 | 1 | -90 | 90 | 0.14314 | 0.036308 | -0.143 | -0.036215
2 | 4 | 0.036994 | 0.023676 | 2.4849e-10 | 0 | 0 | 0 | 0 | 0 | 1 | -90 | 90 | -0.20603 | -0.052085 | 0.20604 | 0.052096
3 | 5 | 2.0056 | 1.2836 | 6.7358e-09 | 0 | 0 | 0 | 0 | 0 | 1 | -90 | 90 | 0.143 | 0.036215 | -0.14256 | -0.035935
4 | 8 | 0.52346 | 0.33502 | 3.5161e-09 | 0 | 0 | 0 | 0 | 0 | 1 | -90 | 90 | -0.25714 | -0.064901 | 0.25751 | 0.065137
5 | 7 | 3.8461 | 2.4615 | 6.4586e-09 | 0 | 0 | 0 | 0 | 0 | 1 | -90 | 90 | 0.03718 | 0.00937 | -0.037123 | -0.0093339
5 | 9 | 2.9177 | 1.8673 | 4.8996e-09 | 0 | 0 | 0 | 0 | 0 | 1 | -90 | 90 | 0.10538 | 0.026565 | -0.10503 | -0.026342
8 | 6 | 0.2033 | 0.13011 | 1.3656e-09 | 0 | 0 | 0 | 0 | 0 | 1 | -90 | 90 | 0.23555 | 0.060659 | -0.23543 | -0.060582
7 | 21 | 4.5143 | 2.8892 | 7.5808e-09 | 0 | 0 | 0 | 0 | 0 | 1 | -90 | 90 | 0.037123 | 0.009334 | -0.037056 | -0.0092917
9 | 10 | 0.22933 | 0.14677 | 3.851e-10 | 0 | 0 | 0 | 0 | 0 | 1 | -90 | 90 | 0.086813 | 0.021776 | -0.086794 | -0.021764
6 | 18 | 2.6283 | 1.6821 | 1.7654e-08 | 0 | 0 | 0 | 0 | 0 | 1 | -90 | 90 | 0.23543 | 0.060583 | -0.23387 | -0.059589
18 | 24 | 5.5707 | 3.5652 | 9.3547e-09 | 0 | 0 | 0 | 0 | 0 | 1 | -90 | 90 | 0.091252 | 0.023064 | -0.090751 | -0.022744
18 | 19 | 5.2434 | 3.3558 | 3.522e-08 | 0 | 0 | 0 | 0 | 0 | 1 | -90 | 90 | 0.1297 | 0.033284 | -0.12875 | -0.032676
18 | 23 | 7.2422 | 4.635 | 1.2162e-08 | 0 | 0 | 0 | 0 | 0 | 1 | -90 | 90 | 0.012917 | 0.0032413 | -0.012904 | -0.0032341
21 | 22 | 1.3488 | 0.86325 | 2.265e-09 | 0 | 0 | 0 | 0 | 0 | 1 | -90 | 90 | 0.029295 | 0.0073468 | -0.029283 | -0.007339
10 | 11 | 0.46975 | 0.30064 | 7.8884e-10 | 0 | 0 | 0 | 0 | 0 | 1 | -90 | 90 | 0.076707 | 0.019236 | -0.076677 | -0.019217
15 | 19 | 1.9325 | 1.2368 | 1.2981e-08 | 0 | 0 | 0 | 0 | 0 | 1 | -90 | 90 | -0.11651 | -0.029495 | 0.1168 | 0.029679
15 | 13 | 4.9303 | 3.1554 | 3.3118e-08 | 0 | 0 | 0 | 0 | 0 | 1 | -90 | 90 | 0.11651 | 0.029495 | -0.11577 | -0.029026
19 | 25 | 6.0005 | 3.8403 | 1.0076e-08 | 0 | 0 | 0 | 0 | 0 | 1 | -90 | 90 | 0.011951 | 0.0029981 | -0.011942 | -0.002993
13 | 12 | 0.26234 | 0.1679 | 4.4053e-10 | 0 | 0 | 0 | 0 | 0 | 1 | -90 | 90 | 0.066396 | 0.016651 | -0.066383 | -0.016643
12 | 14 | 1.3844 | 0.88605 | 2.3249e-09 | 0 | 0 | 0 | 0 | 0 | 1 | -90 | 90 | 0.029525 | 0.0074052 | -0.029512 | -0.0073968
14 | 16 | 0.0086317 | 0.0055243 | 1.4495e-11 | 0 | 0 | 0 | 0 | 0 | 1 | -90 | 90 | 0.013741 | 0.0034441 | -0.013741 | -0.0034441