## bus_data
BUS_I | BUS_TYPE | Pd | Qd | Gs | Bs | area | Vm | Va | baseKV | zone | Vmax | Vmin
1 | 1 | 0.035525 | 0.0089035 | 0 | 0 | 1 | 0.99535 | -0.089429 | 0.4 | 1 | 1.1 | 0.9
2 | 1 | 0 | 0 | 0 | 0 | 1 | 0.9971 | -0.055737 | 0.4 | 1 | 1.1 | 0.9
3 | 1 | 0 | 0 | 0 | 0 | 1 | 0.998 | -0.038304 | 0.4 | 1 | 1.1 | 0.9
4 | 3 | 0.053142 | 0.013319 | 0 | 0 | 1 | 1 | 0 | 0.4 | 1 | 1.1 | 0.9
5 | 1 | 0.061785 | 0.015485 | 0 | 0 | 1 | 0.99432 | -0.10826 | 0.4 | 1 | 1.1 | 0.9
6 | 1 | 0.057098 | 0.01431 | 0 | 0 | 1 | 0.99421 | -0.1103 | 0.4 | 1 | 1.1 | 0.9
16 | 1 | 0.008236 | 0.0020641 | 0 | 0 | 1 | 0.99234 | -0.14601 | 0.4 | 1 | 1.1 | 0.9
17 | 1 | 0.003242 | 0.00081253 | 0 | 0 | 1 | 0.99155 | -0.16114 | 0.4 | 1 | 1.1 | 0.9
7 | 1 | 0.013506 | 0.0033849 | 0 | 0 | 1 | 0.97855 | -0.4122 | 0.4 | 1 | 1.1 | 0.9
8 | 1 | 0 | 0 | 0 | 0 | 1 | 0.97798 | -0.42339 | 0.4 | 1 | 1.1 | 0.9
9 | 1 | 0 | 0 | 0 | 0 | 1 | 0.98086 | -0.36723 | 0.4 | 1 | 1.1 | 0.9
10 | 1 | 0.010644 | 0.0026676 | 0 | 0 | 1 | 0.9767 | -0.44846 | 0.4 | 1 | 1.1 | 0.9
11 | 1 | 0.0075264 | 0.0018863 | 0 | 0 | 1 | 0.98067 | -0.37089 | 0.4 | 1 | 1.1 | 0.9
12 | 1 | 0 | 0 | 0 | 0 | 1 | 0.98202 | -0.34474 | 0.4 | 1 | 1.1 | 0.9
13 | 1 | 0 | 0 | 0 | 0 | 1 | 0.97483 | -0.4851 | 0.4 | 1 | 1.1 | 0.9
26 | 1 | 0.033344 | 0.0083569 | 0 | 0 | 1 | 0.98157 | -0.35357 | 0.4 | 1 | 1.1 | 0.9
25 | 1 | 0.0079558 | 0.0019939 | 0 | 0 | 1 | 0.98947 | -0.20088 | 0.4 | 1 | 1.1 | 0.9
14 | 1 | 0.012497 | 0.003132 | 0 | 0 | 1 | 0.97451 | -0.49135 | 0.4 | 1 | 1.1 | 0.9
15 | 1 | 0.0016319 | 0.00040898 | 0 | 0 | 1 | 0.97178 | -0.54527 | 0.4 | 1 | 1.1 | 0.9
24 | 1 | 0.0071065 | 0.0017811 | 0 | 0 | 1 | 0.99039 | -0.18328 | 0.4 | 1 | 1.1 | 0.9
18 | 1 | 0.002838 | 0.00071128 | 0 | 0 | 1 | 0.97156 | -0.54959 | 0.4 | 1 | 1.1 | 0.9
19 | 1 | 0.0030448 | 0.0007631 | 0 | 0 | 1 | 0.97129 | -0.55493 | 0.4 | 1 | 1.1 | 0.9
23 | 1 | 0.011414 | 0.0028606 | 0 | 0 | 1 | 0.99136 | -0.16477 | 0.4 | 1 | 1.1 | 0.9
20 | 1 | 0.0033161 | 0.00083109 | 0 | 0 | 1 | 0.9708 | -0.56457 | 0.4 | 1 | 1.1 | 0.9
21 | 1 | 0.0030731 | 0.00077018 | 0 | 0 | 1 | 0.97068 | -0.56699 | 0.4 | 1 | 1.1 | 0.9
22 | 1 | 0.0035098 | 0.00087964 | 0 | 0 | 1 | 0.97064 | -0.56778 | 0.4 | 1 | 1.1 | 0.9
27 | 1 | 0.015037 | 0.0037686 | 0 | 0 | 1 | 0.97048 | -0.57084 | 0.4 | 1 | 1.1 | 0.9
28 | 1 | 0.0036267 | 0.00090893 | 0 | 0 | 1 | 0.9702 | -0.57651 | 0.4 | 1 | 1.1 | 0.9

## generator_data
GEN_BUS | PG | QG | QMAX | QMIN | VG | MBASE | GEN_STATUS | PMAX | PMIN
4 | 0.3627 | 0.092293 | 10 | -10 | 1 | 100 | 1 | 10 | 0

## branch_data
F_BUS | T_BUS | BR_R | BR_X | BR_B | RATE_A | RATE_B | RATE_C | TAP | SHIFT | BR_STATUS | ANGMIN | ANGMAX | P_in | Q_in | P_out | Q_out
1 | 2 | 4.219 | 2.7001 | 7.0848e-09 | 0 | 0 | 0 | 0 | 0 | 1 | -90 | 90 | -0.035525 | -0.0089035 | 0.035582 | 0.0089393
2 | 3 | 2.1887 | 1.4007 | 3.6754e-09 | 0 | 0 | 0 | 0 | 0 | 1 | -90 | 90 | -0.035582 | -0.0089393 | 0.035612 | 0.0089579
3 | 4 | 4.8228 | 3.0866 | 8.0988e-09 | 0 | 0 | 0 | 0 | 0 | 1 | -90 | 90 | -0.035612 | -0.0089579 | 0.035677 | 0.0089989
4 | 5 | 1.7841 | 1.1418 | 5.9919e-09 | 0 | 0 | 0 | 0 | 0 | 1 | -90 | 90 | 0.27388 | 0.069975 | -0.27245 | -0.069063
5 | 6 | 0.043338 | 0.027736 | 1.4555e-10 | 0 | 0 | 0 | 0 | 0 | 1 | -90 | 90 | 0.21067 | 0.053579 | -0.21065 | -0.053566
6 | 16 | 1.0419 | 0.6668 | 3.4992e-09 | 0 | 0 | 0 | 0 | 0 | 1 | -90 | 90 | 0.15355 | 0.039255 | -0.15328 | -0.039086
16 | 17 | 0.4655 | 0.29792 | 1.5634e-09 | 0 | 0 | 0 | 0 | 0 | 1 | -90 | 90 | 0.14505 | 0.037022 | -0.14494 | -0.036955
17 | 23 | 0.1142 | 0.073086 | 3.8353e-10 | 0 | 0 | 0 | 0 | 0 | 1 | -90 | 90 | 0.1417 | 0.036142 | -0.14168 | -0.036126
7 | 8 | 0.81024 | 0.51855 | 1.3606e-09 | 0 | 0 | 0 | 0 | 0 | 1 | -90 | 90 | 0.059549 | 0.01505 | -0.059517 | -0.01503
7 | 9 | 2.6601 | 1.7025 | 4.467e-09 | 0 | 0 | 0 | 0 | 0 | 1 | -90 | 90 | -0.073054 | -0.018435 | 0.073212 | 0.018535
8 | 10 | 1.8129 | 1.1602 | 3.0443e-09 | 0 | 0 | 0 | 0 | 0 | 1 | -90 | 90 | 0.059517 | 0.01503 | -0.059445 | -0.014984
9 | 11 | 2.0943 | 1.3403 | 3.5169e-09 | 0 | 0 | 0 | 0 | 0 | 1 | -90 | 90 | 0.0075277 | 0.0018868 | -0.0075264 | -0.0018863
9 | 12 | 1.21 | 0.7744 | 2.0319e-09 | 0 | 0 | 0 | 0 | 0 | 1 | -90 | 90 | -0.08074 | -0.020422 | 0.080827 | 0.020478
10 | 13 | 3.2186 | 2.0599 | 5.405e-09 | 0 | 0 | 0 | 0 | 0 | 1 | -90 | 90 | 0.048802 | 0.012317 | -0.048716 | -0.012263
12 | 26 | 1.1448 | 0.7327 | 1.9225e-09 | 0 | 0 | 0 | 0 | 0 | 1 | -90 | 90 | 0.033358 | 0.0083658 | -0.033344 | -0.008357
12 | 25 | 5.5153 | 3.5298 | 9.2616e-09 | 0 | 0 | 0 | 0 | 0 | 1 | -90 | 90 | -0.11419 | -0.028843 | 0.11498 | 0.02935
13 | 14 | 2.1303 | 1.3634 | 3.5774e-09 | 0 | 0 | 0 | 0 | 0 | 1 | -90 | 90 | 0.0125 | 0.0031341 | -0.012496 | -0.0031321
13 | 15 | 7.081 | 4.5318 | 1.1891e-08 | 0 | 0 | 0 | 0 | 0 | 1 | -90 | 90 | 0.036216 | 0.0091286 | -0.036112 | -0.0090632
25 | 24 | 0.63591 | 0.40698 | 1.0679e-09 | 0 | 0 | 0 | 0 | 0 | 1 | -90 | 90 | -0.12293 | -0.031343 | 0.12304 | 0.03141
15 | 18 | 0.53098 | 0.33983 | 8.9167e-10 | 0 | 0 | 0 | 0 | 0 | 1 | -90 | 90 | 0.03448 | 0.0086544 | -0.034473 | -0.0086499
24 | 23 | 0.63309 | 0.40518 | 1.0631e-09 | 0 | 0 | 0 | 0 | 0 | 1 | -90 | 90 | -0.13015 | -0.033191 | 0.13026 | 0.033266
18 | 19 | 0.71378 | 0.45682 | 1.1986e-09 | 0 | 0 | 0 | 0 | 0 | 1 | -90 | 90 | 0.031635 | 0.0079386 | -0.031627 | -0.0079336
19 | 20 | 1.4268 | 0.91314 | 2.396e-09 | 0 | 0 | 0 | 0 | 0 | 1 | -90 | 90 | 0.028582 | 0.0071704 | -0.028569 | -0.0071623
20 | 21 | 0.40524 | 0.25935 | 6.8051e-10 | 0 | 0 | 0 | 0 | 0 | 1 | -90 | 90 | 0.025253 | 0.0063312 | -0.02525 | -0.0063294
21 | 22 | 0.14943 | 0.095633 | 2.5093e-10 | 0 | 0 | 0 | 0 | 0 | 1 | -90 | 90 | 0.022177 | 0.0055591 | -0.022176 | -0.0055586
22 | 27 | 0.69314 | 0.44361 | 1.164e-09 | 0 | 0 | 0 | 0 | 0 | 1 | -90 | 90 | 0.018667 | 0.004679 | -0.018664 | -0.0046773
27 | 28 | 6.5958 | 4.2213 | 1.1076e-08 | 0 | 0 | 0 | 0 | 0 | 1 | -90 | 90 | 0.0036275 | 0.00090855 | -0.0036265 | -0.00090897