## bus_data
BUS_I | BUS_TYPE | Pd | Qd | Gs | Bs | area | Vm | Va | baseKV | zone | Vmax | Vmin
1 | 1 | 0.038961 | 0.0097645 | 0 | 0 | 1 | 0.98454 | -0.29654 | 0.4 | 1 | 1.1 | 0.9
2 | 1 | 0 | 0 | 0 | 0 | 1 | 0.98608 | -0.26645 | 0.4 | 1 | 1.1 | 0.9
3 | 1 | 0 | 0 | 0 | 0 | 1 | 0.98582 | -0.27161 | 0.4 | 1 | 1.1 | 0.9
4 | 1 | 0.017825 | 0.0044674 | 0 | 0 | 1 | 0.99406 | -0.1129 | 0.4 | 1 | 1.1 | 0.9
5 | 1 | 0.046136 | 0.011563 | 0 | 0 | 1 | 0.98084 | -0.3686 | 0.4 | 1 | 1.1 | 0.9
12 | 3 | 0 | 0 | 0 | 0 | 1 | 1 | 0 | 0.4 | 1 | 1.1 | 0.9
6 | 1 | 0.015378 | 0.003854 | 0 | 0 | 1 | 0.98037 | -0.3779 | 0.4 | 1 | 1.1 | 0.9
13 | 1 | 0.02615 | 0.0065538 | 0 | 0 | 1 | 0.99656 | -0.066065 | 0.4 | 1 | 1.1 | 0.9
14 | 1 | 0.026429 | 0.0066237 | 0 | 0 | 1 | 0.9962 | -0.072839 | 0.4 | 1 | 1.1 | 0.9
15 | 1 | 0.010989 | 0.002754 | 0 | 0 | 1 | 0.99396 | -0.11522 | 0.4 | 1 | 1.1 | 0.9
7 | 1 | 0 | 0 | 0 | 0 | 1 | 0.99286 | -0.13725 | 0.4 | 1 | 1.1 | 0.9
11 | 1 | 0.02631 | 0.0065938 | 0 | 0 | 1 | 0.99401 | -0.11494 | 0.4 | 1 | 1.1 | 0.9
10 | 1 | 0 | 0 | 0 | 0 | 1 | 0.9911 | -0.17111 | 0.4 | 1 | 1.1 | 0.9
9 | 1 | 0.025383 | 0.0063615 | 0 | 0 | 1 | 0.98991 | -0.19437 | 0.4 | 1 | 1.1 | 0.9
16 | 1 | 0.020604 | 0.005164 | 0 | 0 | 1 | 0.99631 | -0.070822 | 0.4 | 1 | 1.1 | 0.9
19 | 1 | 0 | 0 | 0 | 0 | 1 | 0.99236 | -0.14612 | 0.4 | 1 | 1.1 | 0.9
17 | 1 | 0.036192 | 0.0090705 | 0 | 0 | 1 | 0.99566 | -0.08334 | 0.4 | 1 | 1.1 | 0.9
20 | 1 | 0.028875 | 0.0072367 | 0 | 0 | 1 | 0.98899 | -0.21122 | 0.4 | 1 | 1.1 | 0.9
21 | 1 | 0 | 0 | 0 | 0 | 1 | 0.99191 | -0.1548 | 0.4 | 1 | 1.1 | 0.9
22 | 1 | 0 | 0 | 0 | 0 | 1 | 0.98908 | -0.20907 | 0.4 | 1 | 1.1 | 0.9
18 | 1 | 0.02945 | 0.007381 | 0 | 0 | 1 | 0.99478 | -0.10046 | 0.4 | 1 | 1.1 | 0.9
23 | 1 | 0.012168 | 0.0030496 | 0 | 0 | 1 | 0.99157 | -0.16127 | 0.4 | 1 | 1.1 | 0.9
25 | 1 | 0.0087321 | 0.0021885 | 0 | 0 | 1 | 0.98786 | -0.23263 | 0.4 | 1 | 1.1 | 0.9
24 | 1 | 0.010651 | 0.0026693 | 0 | 0 | 1 | 0.99133 | -0.16593 | 0.4 | 1 | 1.1 | 0.9
26 | 1 | 0 | 0 | 0 | 0 | 1 | 0.98628 | -0.26323 | 0.4 | 1 | 1.1 | 0.9
27 | 1 | 0 | 0 | 0 | 0 | 1 | 0.98223 | -0.34214 | 0.4 | 1 | 1.1 | 0.9
28 | 1 | 0.036614 | 0.0091765 | 0 | 0 | 1 | 0.98183 | -0.34997 | 0.4 | 1 | 1.1 | 0.9

## generator_data
GEN_BUS | PG | QG | QMAX | QMIN | VG | MBASE | GEN_STATUS | PMAX | PMIN
12 | 0.42077 | 0.10697 | 10 | -10 | 1 | 100 | 1 | 10 | 0

## branch_data
F_BUS | T_BUS | BR_R | BR_X | BR_B | RATE_A | RATE_B | RATE_C | TAP | SHIFT | BR_STATUS | ANGMIN | ANGMAX | P_in | Q_in | P_out | Q_out
1 | 2 | 3.3616 | 2.1514 | 5.645e-09 | 0 | 0 | 0 | 0 | 0 | 1 | -90 | 90 | -0.038961 | -0.0097646 | 0.039017 | 0.0097998
2 | 3 | 0.36562 | 0.234 | 6.1398e-10 | 0 | 0 | 0 | 0 | 0 | 1 | -90 | 90 | 0.061821 | 0.015612 | -0.061806 | -0.015602
2 | 4 | 6.7141 | 4.297 | 1.1275e-08 | 0 | 0 | 0 | 0 | 0 | 1 | -90 | 90 | -0.10084 | -0.025412 | 0.10158 | 0.025889
3 | 5 | 6.8337 | 4.3735 | 1.1476e-08 | 0 | 0 | 0 | 0 | 0 | 1 | -90 | 90 | 0.061806 | 0.015603 | -0.06152 | -0.015421
4 | 12 | 4.252 | 2.7213 | 7.1402e-09 | 0 | 0 | 0 | 0 | 0 | 1 | -90 | 90 | -0.11941 | -0.030356 | 0.12006 | 0.030773
5 | 6 | 2.607 | 1.6685 | 4.3779e-09 | 0 | 0 | 0 | 0 | 0 | 1 | -90 | 90 | 0.015384 | 0.003858 | -0.015378 | -0.0038541
12 | 13 | 2.6256 | 1.6804 | 4.409e-09 | 0 | 0 | 0 | 0 | 0 | 1 | -90 | 90 | 0.11283 | 0.028449 | -0.11248 | -0.028222
12 | 14 | 4.163 | 2.6643 | 6.9907e-09 | 0 | 0 | 0 | 0 | 0 | 1 | -90 | 90 | 0.078595 | 0.019879 | -0.078322 | -0.019705
12 | 15 | 4.751 | 3.0406 | 7.9781e-09 | 0 | 0 | 0 | 0 | 0 | 1 | -90 | 90 | 0.10928 | 0.027869 | -0.10868 | -0.027483
13 | 16 | 0.24546 | 0.1571 | 4.122e-10 | 0 | 0 | 0 | 0 | 0 | 1 | -90 | 90 | 0.086329 | 0.021668 | -0.08631 | -0.021655
14 | 11 | 3.6145 | 2.3133 | 6.0698e-09 | 0 | 0 | 0 | 0 | 0 | 1 | -90 | 90 | 0.051893 | 0.013081 | -0.051789 | -0.013015
15 | 19 | 1.4077 | 0.90094 | 2.3639e-09 | 0 | 0 | 0 | 0 | 0 | 1 | -90 | 90 | 0.097689 | 0.024729 | -0.097544 | -0.024637
7 | 11 | 3.8872 | 2.4878 | 6.5277e-09 | 0 | 0 | 0 | 0 | 0 | 1 | -90 | 90 | -0.025452 | -0.0064042 | 0.025479 | 0.0064209
7 | 10 | 5.8838 | 3.7656 | 9.8805e-09 | 0 | 0 | 0 | 0 | 0 | 1 | -90 | 90 | 0.025452 | 0.0064042 | -0.025411 | -0.0063789
10 | 9 | 4.0303 | 2.5794 | 6.768e-09 | 0 | 0 | 0 | 0 | 0 | 1 | -90 | 90 | 0.025411 | 0.0063789 | -0.025383 | -0.0063615
16 | 17 | 0.8479 | 0.54266 | 1.4239e-09 | 0 | 0 | 0 | 0 | 0 | 1 | -90 | 90 | 0.065705 | 0.016491 | -0.065666 | -0.016466
19 | 20 | 9.918 | 6.3475 | 1.6655e-08 | 0 | 0 | 0 | 0 | 0 | 1 | -90 | 90 | 0.028965 | 0.0072926 | -0.028875 | -0.0072367
19 | 21 | 1.6792 | 1.0747 | 2.8198e-09 | 0 | 0 | 0 | 0 | 0 | 1 | -90 | 90 | 0.022838 | 0.0057302 | -0.022828 | -0.0057244
19 | 22 | 6.1068 | 3.9084 | 1.0255e-08 | 0 | 0 | 0 | 0 | 0 | 1 | -90 | 90 | 0.045742 | 0.011614 | -0.045604 | -0.011527
17 | 18 | 2.5805 | 1.6515 | 4.3333e-09 | 0 | 0 | 0 | 0 | 0 | 1 | -90 | 90 | 0.029474 | 0.0073959 | -0.02945 | -0.007381
21 | 23 | 1.2486 | 0.79913 | 2.0968e-09 | 0 | 0 | 0 | 0 | 0 | 1 | -90 | 90 | 0.022828 | 0.0057244 | -0.022821 | -0.0057201
22 | 25 | 2.2749 | 1.4559 | 3.8202e-09 | 0 | 0 | 0 | 0 | 0 | 1 | -90 | 90 | 0.045604 | 0.011527 | -0.045552 | -0.011494
23 | 24 | 1.9288 | 1.2344 | 3.239e-09 | 0 | 0 | 0 | 0 | 0 | 1 | -90 | 90 | 0.010653 | 0.0026705 | -0.010651 | -0.0026693
25 | 26 | 3.6498 | 2.3359 | 6.129e-09 | 0 | 0 | 0 | 0 | 0 | 1 | -90 | 90 | 0.03682 | 0.009306 | -0.036766 | -0.009272
26 | 27 | 9.357 | 5.9884 | 1.5713e-08 | 0 | 0 | 0 | 0 | 0 | 1 | -90 | 90 | 0.036766 | 0.0092721 | -0.036628 | -0.0091851
27 | 28 | 0.92456 | 0.59172 | 1.5526e-09 | 0 | 0 | 0 | 0 | 0 | 1 | -90 | 90 | 0.036628 | 0.0091852 | -0.036614 | -0.0091766