## bus_data
BUS_I | BUS_TYPE | Pd | Qd | Gs | Bs | area | Vm | Va | baseKV | zone | Vmax | Vmin
1 | 1 | 0.058536 | 0.01467 | 0 | 0 | 1 | 0.98705 | -0.24807 | 0.4 | 1 | 1.1 | 0.9
2 | 1 | 0 | 0 | 0 | 0 | 1 | 0.98657 | -0.25745 | 0.4 | 1 | 1.1 | 0.9
3 | 1 | 0 | 0 | 0 | 0 | 1 | 0.98752 | -0.23882 | 0.4 | 1 | 1.1 | 0.9
4 | 1 | 0 | 0 | 0 | 0 | 1 | 0.98567 | -0.27497 | 0.4 | 1 | 1.1 | 0.9
5 | 1 | 0.0068136 | 0.0017076 | 0 | 0 | 1 | 0.98963 | -0.19794 | 0.4 | 1 | 1.1 | 0.9
19 | 1 | 0.021447 | 0.0053752 | 0 | 0 | 1 | 0.98508 | -0.28645 | 0.4 | 1 | 1.1 | 0.9
6 | 1 | 0 | 0 | 0 | 0 | 1 | 0.98978 | -0.19496 | 0.4 | 1 | 1.1 | 0.9
7 | 1 | 0.012973 | 0.0032515 | 0 | 0 | 1 | 0.98639 | -0.26054 | 0.4 | 1 | 1.1 | 0.9
8 | 1 | 0.010288 | 0.0025783 | 0 | 0 | 1 | 0.99392 | -0.11547 | 0.4 | 1 | 1.1 | 0.9
9 | 1 | 0 | 0 | 0 | 0 | 1 | 0.98558 | -0.2763 | 0.4 | 1 | 1.1 | 0.9
15 | 3 | 0.054767 | 0.013726 | 0 | 0 | 1 | 1 | 0 | 0.4 | 1 | 1.1 | 0.9
10 | 1 | 0.031011 | 0.007772 | 0 | 0 | 1 | 0.98459 | -0.29542 | 0.4 | 1 | 1.1 | 0.9
16 | 1 | 0.068928 | 0.017275 | 0 | 0 | 1 | 0.99537 | -0.088994 | 0.4 | 1 | 1.1 | 0.9
12 | 1 | 0 | 0 | 0 | 0 | 1 | 0.98346 | -0.31735 | 0.4 | 1 | 1.1 | 0.9
11 | 1 | 0.080524 | 0.020181 | 0 | 0 | 1 | 0.9794 | -0.39676 | 0.4 | 1 | 1.1 | 0.9
14 | 1 | 0.0149 | 0.0037344 | 0 | 0 | 1 | 0.98089 | -0.36765 | 0.4 | 1 | 1.1 | 0.9
13 | 1 | 0.01877 | 0.0047041 | 0 | 0 | 1 | 0.98294 | -0.32766 | 0.4 | 1 | 1.1 | 0.9
17 | 1 | 0.062734 | 0.015723 | 0 | 0 | 1 | 0.99502 | -0.09575 | 0.4 | 1 | 1.1 | 0.9
18 | 1 | 0.06287 | 0.015757 | 0 | 0 | 1 | 0.99428 | -0.11008 | 0.4 | 1 | 1.1 | 0.9

## generator_data
GEN_BUS | PG | QG | QMAX | QMIN | VG | MBASE | GEN_STATUS | PMAX | PMIN
15 | 0.50932 | 0.12949 | 10 | -10 | 1 | 100 | 1 | 10 | 0

## branch_data
F_BUS | T_BUS | BR_R | BR_X | BR_B | RATE_A | RATE_B | RATE_C | TAP | SHIFT | BR_STATUS | ANGMIN | ANGMAX | P_in | Q_in | P_out | Q_out
1 | 2 | 1.9099 | 1.2223 | 3.2072e-09 | 0 | 0 | 0 | 0 | 0 | 1 | -90 | 90 | 0.021487 | 0.0053991 | -0.021477 | -0.0053933
1 | 3 | 0.50525 | 0.32336 | 8.4844e-10 | 0 | 0 | 0 | 0 | 0 | 1 | -90 | 90 | -0.080022 | -0.02007 | 0.080057 | 0.020092
2 | 4 | 3.5587 | 2.2776 | 5.976e-09 | 0 | 0 | 0 | 0 | 0 | 1 | -90 | 90 | 0.021477 | 0.0053933 | -0.021459 | -0.0053824
3 | 5 | 2.2387 | 1.4328 | 3.7594e-09 | 0 | 0 | 0 | 0 | 0 | 1 | -90 | 90 | -0.080057 | -0.020092 | 0.080214 | 0.020192
4 | 19 | 2.33 | 1.4912 | 3.9127e-09 | 0 | 0 | 0 | 0 | 0 | 1 | -90 | 90 | 0.021459 | 0.0053824 | -0.021447 | -0.0053753
5 | 6 | 0.15065 | 0.096413 | 2.5298e-10 | 0 | 0 | 0 | 0 | 0 | 1 | -90 | 90 | -0.087027 | -0.021899 | 0.08704 | 0.021907
6 | 7 | 1.8142 | 1.1611 | 6.093e-09 | 0 | 0 | 0 | 0 | 0 | 1 | -90 | 90 | 0.15939 | 0.040419 | -0.15889 | -0.040099
6 | 8 | 1.4309 | 0.91577 | 4.8057e-09 | 0 | 0 | 0 | 0 | 0 | 1 | -90 | 90 | -0.24643 | -0.062326 | 0.24738 | 0.062929
7 | 9 | 0.47289 | 0.30265 | 1.5882e-09 | 0 | 0 | 0 | 0 | 0 | 1 | -90 | 90 | 0.14592 | 0.036848 | -0.14581 | -0.036777
8 | 15 | 2.0152 | 1.2897 | 6.7681e-09 | 0 | 0 | 0 | 0 | 0 | 1 | -90 | 90 | -0.25766 | -0.065507 | 0.25911 | 0.066429
9 | 10 | 0.5728 | 0.36659 | 1.9238e-09 | 0 | 0 | 0 | 0 | 0 | 1 | -90 | 90 | 0.14581 | 0.036777 | -0.14567 | -0.036692
15 | 16 | 2.0411 | 1.3063 | 6.855e-09 | 0 | 0 | 0 | 0 | 0 | 1 | -90 | 90 | 0.19544 | 0.049338 | -0.19462 | -0.048807
10 | 12 | 0.83372 | 0.53358 | 1.4e-09 | 0 | 0 | 0 | 0 | 0 | 1 | -90 | 90 | 0.11466 | 0.02892 | -0.11454 | -0.028843
16 | 17 | 0.23881 | 0.15284 | 4.0103e-10 | 0 | 0 | 0 | 0 | 0 | 1 | -90 | 90 | 0.12569 | 0.031533 | -0.12565 | -0.031507
12 | 13 | 2.3798 | 1.5231 | 3.9964e-09 | 0 | 0 | 0 | 0 | 0 | 1 | -90 | 90 | 0.018779 | 0.0047097 | -0.01877 | -0.0047042
12 | 14 | 2.2791 | 1.4586 | 3.8272e-09 | 0 | 0 | 0 | 0 | 0 | 1 | -90 | 90 | 0.095765 | 0.024134 | -0.095535 | -0.023987
11 | 14 | 1.5568 | 0.99638 | 2.6143e-09 | 0 | 0 | 0 | 0 | 0 | 1 | -90 | 90 | -0.080523 | -0.020182 | 0.080635 | 0.020253
17 | 18 | 1.0109 | 0.64696 | 1.6975e-09 | 0 | 0 | 0 | 0 | 0 | 1 | -90 | 90 | 0.062913 | 0.015784 | -0.06287 | -0.015757