## bus_data
BUS_I | BUS_TYPE | Pd | Qd | Gs | Bs | area | Vm | Va | baseKV | zone | Vmax | Vmin
1 | 1 | 0.016816 | 0.0042145 | 0 | 0 | 1 | 0.99356 | -0.12362 | 0.4 | 1 | 1.1 | 0.9
2 | 1 | 0.019997 | 0.0050118 | 0 | 0 | 1 | 0.99417 | -0.11193 | 0.4 | 1 | 1.1 | 0.9
3 | 1 | 0 | 0 | 0 | 0 | 1 | 0.9923 | -0.148 | 0.4 | 1 | 1.1 | 0.9
17 | 1 | 0.01845 | 0.0046239 | 0 | 0 | 1 | 0.99077 | -0.17765 | 0.4 | 1 | 1.1 | 0.9
4 | 1 | 0.025505 | 0.0063922 | 0 | 0 | 1 | 0.99603 | -0.076129 | 0.4 | 1 | 1.1 | 0.9
5 | 1 | 0 | 0 | 0 | 0 | 1 | 0.99135 | -0.16644 | 0.4 | 1 | 1.1 | 0.9
8 | 1 | 0.004126 | 0.0010341 | 0 | 0 | 1 | 0.98886 | -0.21463 | 0.4 | 1 | 1.1 | 0.9
9 | 1 | 0.052616 | 0.013187 | 0 | 0 | 1 | 0.99796 | -0.038989 | 0.4 | 1 | 1.1 | 0.9
11 | 1 | 0.012643 | 0.0031685 | 0 | 0 | 1 | 0.99009 | -0.19074 | 0.4 | 1 | 1.1 | 0.9
10 | 3 | 0.08129 | 0.020373 | 0 | 0 | 1 | 1 | 0 | 0.4 | 1 | 1.1 | 0.9
6 | 1 | 0.0037957 | 0.00095129 | 0 | 0 | 1 | 0.98867 | -0.21825 | 0.4 | 1 | 1.1 | 0.9
7 | 1 | 0.011536 | 0.0028912 | 0 | 0 | 1 | 0.98803 | -0.23084 | 0.4 | 1 | 1.1 | 0.9
14 | 1 | 0.071645 | 0.017956 | 0 | 0 | 1 | 0.99774 | -0.043321 | 0.4 | 1 | 1.1 | 0.9
15 | 1 | 0.072116 | 0.018074 | 0 | 0 | 1 | 0.99743 | -0.049395 | 0.4 | 1 | 1.1 | 0.9
13 | 1 | 0 | 0 | 0 | 0 | 1 | 0.99579 | -0.080936 | 0.4 | 1 | 1.1 | 0.9
19 | 1 | 0.026634 | 0.0066752 | 0 | 0 | 1 | 0.99567 | -0.083112 | 0.4 | 1 | 1.1 | 0.9
18 | 1 | 0 | 0 | 0 | 0 | 1 | 0.9933 | -0.12893 | 0.4 | 1 | 1.1 | 0.9
16 | 1 | 0.035539 | 0.008907 | 0 | 0 | 1 | 0.99196 | -0.15484 | 0.4 | 1 | 1.1 | 0.9

## generator_data
GEN_BUS | PG | QG | QMAX | QMIN | VG | MBASE | GEN_STATUS | PMAX | PMIN
10 | 0.45428 | 0.11445 | 10 | -10 | 1 | 100 | 1 | 10 | 0

## branch_data
F_BUS | T_BUS | BR_R | BR_X | BR_B | RATE_A | RATE_B | RATE_C | TAP | SHIFT | BR_STATUS | ANGMIN | ANGMAX | P_in | Q_in | P_out | Q_out
1 | 2 | 0.76772 | 0.49134 | 1.2892e-09 | 0 | 0 | 0 | 0 | 0 | 1 | -90 | 90 | -0.067549 | -0.016993 | 0.067587 | 0.017017
1 | 3 | 8.5196 | 5.4526 | 1.4307e-08 | 0 | 0 | 0 | 0 | 0 | 1 | -90 | 90 | 0.012683 | 0.0031906 | -0.012668 | -0.0031826
1 | 17 | 6.2877 | 4.0242 | 1.0559e-08 | 0 | 0 | 0 | 0 | 0 | 1 | -90 | 90 | 0.03805 | 0.0095881 | -0.037951 | -0.0095263
2 | 4 | 1.8185 | 1.1639 | 3.0538e-09 | 0 | 0 | 0 | 0 | 0 | 1 | -90 | 90 | -0.087584 | -0.022029 | 0.087734 | 0.022125
3 | 5 | 6.4282 | 4.114 | 1.0795e-08 | 0 | 0 | 0 | 0 | 0 | 1 | -90 | 90 | 0.012668 | 0.0031826 | -0.012657 | -0.0031765
17 | 8 | 8.3449 | 5.3407 | 1.4013e-08 | 0 | 0 | 0 | 0 | 0 | 1 | -90 | 90 | 0.019502 | 0.0049024 | -0.019467 | -0.0048818
4 | 9 | 1.4659 | 0.93815 | 2.4616e-09 | 0 | 0 | 0 | 0 | 0 | 1 | -90 | 90 | -0.11324 | -0.028517 | 0.11344 | 0.028646
5 | 11 | 8.4528 | 5.4098 | 1.4195e-08 | 0 | 0 | 0 | 0 | 0 | 1 | -90 | 90 | 0.012657 | 0.0031765 | -0.012643 | -0.0031685
8 | 6 | 1.0365 | 0.66334 | 1.7405e-09 | 0 | 0 | 0 | 0 | 0 | 1 | -90 | 90 | 0.015341 | 0.0038477 | -0.015339 | -0.0038462
9 | 10 | 1.0538 | 0.67442 | 3.5392e-09 | 0 | 0 | 0 | 0 | 0 | 1 | -90 | 90 | -0.16606 | -0.041832 | 0.16637 | 0.042031
10 | 14 | 0.94076 | 0.60209 | 3.1596e-09 | 0 | 0 | 0 | 0 | 0 | 1 | -90 | 90 | 0.20662 | 0.052051 | -0.2062 | -0.051778
6 | 7 | 4.775 | 3.056 | 8.0185e-09 | 0 | 0 | 0 | 0 | 0 | 1 | -90 | 90 | 0.011543 | 0.0028949 | -0.011536 | -0.0028912
14 | 15 | 0.20176 | 0.12913 | 3.3882e-10 | 0 | 0 | 0 | 0 | 0 | 1 | -90 | 90 | 0.13455 | 0.033822 | -0.13451 | -0.033797
15 | 13 | 2.2584 | 1.4454 | 3.7924e-09 | 0 | 0 | 0 | 0 | 0 | 1 | -90 | 90 | 0.062396 | 0.015723 | -0.062302 | -0.015663
13 | 19 | 0.15549 | 0.099516 | 2.6112e-10 | 0 | 0 | 0 | 0 | 0 | 1 | -90 | 90 | 0.062302 | 0.015663 | -0.062295 | -0.015659
19 | 18 | 5.7147 | 3.6574 | 9.5965e-09 | 0 | 0 | 0 | 0 | 0 | 1 | -90 | 90 | 0.035661 | 0.0089835 | -0.035583 | -0.0089346
18 | 16 | 3.2198 | 2.0607 | 5.4069e-09 | 0 | 0 | 0 | 0 | 0 | 1 | -90 | 90 | 0.035583 | 0.0089346 | -0.035539 | -0.008907