## bus_data
BUS_I | BUS_TYPE | Pd | Qd | Gs | Bs | area | Vm | Va | baseKV | zone | Vmax | Vmin
1 | 1 | 0.024017 | 0.0060192 | 0 | 0 | 1 | 0.99693 | -0.059088 | 0.4 | 1 | 1.1 | 0.9
2 | 1 | 0 | 0 | 0 | 0 | 1 | 0.99703 | -0.057161 | 0.4 | 1 | 1.1 | 0.9
3 | 1 | 0.032636 | 0.0081793 | 0 | 0 | 1 | 0.99816 | -0.035282 | 0.4 | 1 | 1.1 | 0.9
4 | 1 | 0 | 0 | 0 | 0 | 1 | 0.99686 | -0.060359 | 0.4 | 1 | 1.1 | 0.9
6 | 3 | 0 | 0 | 0 | 0 | 1 | 1 | 0 | 0.4 | 1 | 1.1 | 0.9
8 | 1 | 0.023198 | 0.0058139 | 0 | 0 | 1 | 0.99676 | -0.062354 | 0.4 | 1 | 1.1 | 0.9
5 | 1 | 0 | 0 | 0 | 0 | 1 | 0.9979 | -0.039975 | 0.4 | 1 | 1.1 | 0.9
14 | 1 | 0.089283 | 0.022376 | 0 | 0 | 1 | 0.98954 | -0.20092 | 0.4 | 1 | 1.1 | 0.9
13 | 1 | 0.064685 | 0.016212 | 0 | 0 | 1 | 0.9964 | -0.068564 | 0.4 | 1 | 1.1 | 0.9
7 | 1 | 0.032969 | 0.0082628 | 0 | 0 | 1 | 0.99999 | -0.00015181 | 0.4 | 1 | 1.1 | 0.9
11 | 1 | 0 | 0 | 0 | 0 | 1 | 0.99269 | -0.13944 | 0.4 | 1 | 1.1 | 0.9
9 | 1 | 0.01211 | 0.003035 | 0 | 0 | 1 | 0.99983 | -0.003306 | 0.4 | 1 | 1.1 | 0.9
12 | 1 | 0 | 0 | 0 | 0 | 1 | 0.98952 | -0.20047 | 0.4 | 1 | 1.1 | 0.9
15 | 1 | 0.084051 | 0.021065 | 0 | 0 | 1 | 0.98355 | -0.3164 | 0.4 | 1 | 1.1 | 0.9

## generator_data
GEN_BUS | PG | QG | QMAX | QMIN | VG | MBASE | GEN_STATUS | PMAX | PMIN
6 | 0.3655 | 0.092595 | 10 | -10 | 1 | 100 | 1 | 10 | 0

## branch_data
F_BUS | T_BUS | BR_R | BR_X | BR_B | RATE_A | RATE_B | RATE_C | TAP | SHIFT | BR_STATUS | ANGMIN | ANGMAX | P_in | Q_in | P_out | Q_out
1 | 2 | 0.35749 | 0.22879 | 6.0032e-10 | 0 | 0 | 0 | 0 | 0 | 1 | -90 | 90 | -0.024017 | -0.0060192 | 0.024019 | 0.0060205
2 | 3 | 2.0671 | 1.3229 | 3.4711e-09 | 0 | 0 | 0 | 0 | 0 | 1 | -90 | 90 | -0.047223 | -0.011838 | 0.047272 | 0.011869
2 | 4 | 0.61409 | 0.39302 | 1.0312e-09 | 0 | 0 | 0 | 0 | 0 | 1 | -90 | 90 | 0.023204 | 0.0058174 | -0.0232 | -0.0058153
3 | 6 | 1.9769 | 1.2652 | 3.3197e-09 | 0 | 0 | 0 | 0 | 0 | 1 | -90 | 90 | -0.079908 | -0.020048 | 0.080042 | 0.020134
4 | 8 | 0.38314 | 0.24521 | 6.434e-10 | 0 | 0 | 0 | 0 | 0 | 1 | -90 | 90 | 0.0232 | 0.0058153 | -0.023198 | -0.0058139
6 | 7 | 0.015095 | 0.009661 | 2.5349e-11 | 0 | 0 | 0 | 0 | 0 | 1 | -90 | 90 | 0.045081 | 0.011299 | -0.04508 | -0.011299
6 | 5 | 0.7512 | 0.48077 | 2.5229e-09 | 0 | 0 | 0 | 0 | 0 | 1 | -90 | 90 | 0.24038 | 0.061162 | -0.23992 | -0.060866
5 | 14 | 7.9787 | 5.1064 | 1.3398e-08 | 0 | 0 | 0 | 0 | 0 | 1 | -90 | 90 | 0.089973 | 0.022817 | -0.089283 | -0.022376
5 | 13 | 0.85664 | 0.54825 | 2.877e-09 | 0 | 0 | 0 | 0 | 0 | 1 | -90 | 90 | 0.14995 | 0.038049 | -0.14974 | -0.037918
13 | 11 | 3.7383 | 2.3925 | 6.2777e-09 | 0 | 0 | 0 | 0 | 0 | 1 | -90 | 90 | 0.085056 | 0.021706 | -0.084766 | -0.021521
7 | 9 | 1.1673 | 0.74706 | 1.9602e-09 | 0 | 0 | 0 | 0 | 0 | 1 | -90 | 90 | 0.012111 | 0.0030359 | -0.01211 | -0.003035
11 | 12 | 3.1973 | 2.0463 | 5.3691e-09 | 0 | 0 | 0 | 0 | 0 | 1 | -90 | 90 | 0.084766 | 0.021521 | -0.084517 | -0.021363
12 | 15 | 6.0167 | 3.8507 | 1.0104e-08 | 0 | 0 | 0 | 0 | 0 | 1 | -90 | 90 | 0.084517 | 0.021363 | -0.08405 | -0.021065