## bus_data
BUS_I | BUS_TYPE | Pd | Qd | Gs | Bs | area | Vm | Va | baseKV | zone | Vmax | Vmin
1 | 1 | 0.03378 | 0.008466 | 0 | 0 | 1 | 0.99048 | -0.1821 | 0.4 | 1 | 1.1 | 0.9
2 | 1 | 0 | 0 | 0 | 0 | 1 | 0.98808 | -0.22816 | 0.4 | 1 | 1.1 | 0.9
3 | 1 | 0 | 0 | 0 | 0 | 1 | 0.99328 | -0.12837 | 0.4 | 1 | 1.1 | 0.9
4 | 1 | 0 | 0 | 0 | 0 | 1 | 0.9868 | -0.25283 | 0.4 | 1 | 1.1 | 0.9
5 | 1 | 0 | 0 | 0 | 0 | 1 | 0.99322 | -0.12948 | 0.4 | 1 | 1.1 | 0.9
6 | 1 | 0.0090426 | 0.0022663 | 0 | 0 | 1 | 0.99279 | -0.13778 | 0.4 | 1 | 1.1 | 0.9
7 | 1 | 0.0033249 | 0.0008333 | 0 | 0 | 1 | 0.99468 | -0.10137 | 0.4 | 1 | 1.1 | 0.9
17 | 1 | 0.0099845 | 0.0025024 | 0 | 0 | 1 | 0.98178 | -0.35044 | 0.4 | 1 | 1.1 | 0.9
8 | 1 | 0.0072344 | 0.0018131 | 0 | 0 | 1 | 0.99272 | -0.13921 | 0.4 | 1 | 1.1 | 0.9
13 | 1 | 0.0082133 | 0.0020585 | 0 | 0 | 1 | 0.99238 | -0.14564 | 0.4 | 1 | 1.1 | 0.9
14 | 1 | 0 | 0 | 0 | 0 | 1 | 0.99762 | -0.045343 | 0.4 | 1 | 1.1 | 0.9
19 | 1 | 0 | 0 | 0 | 0 | 1 | 0.9809 | -0.36763 | 0.4 | 1 | 1.1 | 0.9
26 | 1 | 0.046176 | 0.011573 | 0 | 0 | 1 | 0.97878 | -0.40914 | 0.4 | 1 | 1.1 | 0.9
18 | 1 | 0 | 0 | 0 | 0 | 1 | 0.98147 | -0.35652 | 0.4 | 1 | 1.1 | 0.9
9 | 1 | 0.010387 | 0.0026033 | 0 | 0 | 1 | 0.99244 | -0.14449 | 0.4 | 1 | 1.1 | 0.9
12 | 1 | 0.0027038 | 0.00067764 | 0 | 0 | 1 | 0.9923 | -0.14722 | 0.4 | 1 | 1.1 | 0.9
15 | 1 | 0.031973 | 0.0080133 | 0 | 0 | 1 | 0.9929 | -0.13601 | 0.4 | 1 | 1.1 | 0.9
16 | 3 | 0.01122 | 0.0028119 | 0 | 0 | 1 | 1 | 0 | 0.4 | 1 | 1.1 | 0.9
11 | 1 | 0.0084315 | 0.0021131 | 0 | 0 | 1 | 0.99199 | -0.15324 | 0.4 | 1 | 1.1 | 0.9
20 | 1 | 0.037906 | 0.0095001 | 0 | 0 | 1 | 0.98987 | -0.19456 | 0.4 | 1 | 1.1 | 0.9
23 | 1 | 0.007659 | 0.0019195 | 0 | 0 | 1 | 0.99908 | -0.017732 | 0.4 | 1 | 1.1 | 0.9
21 | 1 | 0.021247 | 0.0053249 | 0 | 0 | 1 | 0.98864 | -0.21849 | 0.4 | 1 | 1.1 | 0.9
22 | 1 | 0.01929 | 0.0048345 | 0 | 0 | 1 | 0.99843 | -0.03013 | 0.4 | 1 | 1.1 | 0.9
25 | 1 | 0.027726 | 0.0069488 | 0 | 0 | 1 | 0.98792 | -0.23238 | 0.4 | 1 | 1.1 | 0.9
24 | 1 | 0.037716 | 0.0094526 | 0 | 0 | 1 | 0.998 | -0.038387 | 0.4 | 1 | 1.1 | 0.9

## generator_data
GEN_BUS | PG | QG | QMAX | QMIN | VG | MBASE | GEN_STATUS | PMAX | PMIN
16 | 0.33694 | 0.085572 | 10 | -10 | 1 | 100 | 1 | 10 | 0

## branch_data
F_BUS | T_BUS | BR_R | BR_X | BR_B | RATE_A | RATE_B | RATE_C | TAP | SHIFT | BR_STATUS | ANGMIN | ANGMAX | P_in | Q_in | P_out | Q_out
1 | 2 | 3.5979 | 2.3027 | 6.0419e-09 | 0 | 0 | 0 | 0 | 0 | 1 | -90 | 90 | 0.056747 | 0.014447 | -0.056621 | -0.014367
1 | 3 | 2.6341 | 1.6858 | 4.4234e-09 | 0 | 0 | 0 | 0 | 0 | 1 | -90 | 90 | -0.090526 | -0.022913 | 0.09076 | 0.023063
2 | 4 | 1.9195 | 1.2285 | 3.2234e-09 | 0 | 0 | 0 | 0 | 0 | 1 | -90 | 90 | 0.056621 | 0.014367 | -0.056554 | -0.014325
3 | 5 | 0.28023 | 0.17935 | 4.7059e-10 | 0 | 0 | 0 | 0 | 0 | 1 | -90 | 90 | 0.017634 | 0.0044231 | -0.017633 | -0.0044226
3 | 6 | 1.4647 | 0.93741 | 2.4596e-09 | 0 | 0 | 0 | 0 | 0 | 1 | -90 | 90 | 0.028414 | 0.0071292 | -0.028402 | -0.0071213
3 | 7 | 0.87923 | 0.5627 | 1.4765e-09 | 0 | 0 | 0 | 0 | 0 | 1 | -90 | 90 | -0.13681 | -0.034615 | 0.13699 | 0.034728
4 | 17 | 7.5474 | 4.8303 | 1.2674e-08 | 0 | 0 | 0 | 0 | 0 | 1 | -90 | 90 | 0.056554 | 0.014325 | -0.05629 | -0.014157
5 | 8 | 2.4379 | 1.5603 | 4.0939e-09 | 0 | 0 | 0 | 0 | 0 | 1 | -90 | 90 | 0.017633 | 0.0044226 | -0.017624 | -0.0044178
6 | 13 | 1.7938 | 1.148 | 3.0122e-09 | 0 | 0 | 0 | 0 | 0 | 1 | -90 | 90 | 0.019359 | 0.004855 | -0.019352 | -0.0048507
7 | 14 | 1.7891 | 1.145 | 6.0089e-09 | 0 | 0 | 0 | 0 | 0 | 1 | -90 | 90 | -0.14031 | -0.035562 | 0.14069 | 0.035803
17 | 18 | 0.56795 | 0.36349 | 9.5375e-10 | 0 | 0 | 0 | 0 | 0 | 1 | -90 | 90 | 0.046305 | 0.011655 | -0.046292 | -0.011646
8 | 9 | 2.2468 | 1.438 | 3.7731e-09 | 0 | 0 | 0 | 0 | 0 | 1 | -90 | 90 | 0.01039 | 0.0026047 | -0.010387 | -0.0026034
13 | 12 | 0.6265 | 0.40096 | 1.0521e-09 | 0 | 0 | 0 | 0 | 0 | 1 | -90 | 90 | 0.011139 | 0.0027922 | -0.011138 | -0.0027918
14 | 15 | 3.3871 | 2.1677 | 5.6878e-09 | 0 | 0 | 0 | 0 | 0 | 1 | -90 | 90 | 0.11969 | 0.030321 | -0.11917 | -0.029989
14 | 16 | 0.78543 | 0.50268 | 2.6379e-09 | 0 | 0 | 0 | 0 | 0 | 1 | -90 | 90 | -0.26038 | -0.066124 | 0.26095 | 0.066488
19 | 26 | 3.8687 | 2.476 | 6.4967e-09 | 0 | 0 | 0 | 0 | 0 | 1 | -90 | 90 | 0.046267 | 0.011631 | -0.046176 | -0.011573
19 | 18 | 1.0388 | 0.66486 | 1.7445e-09 | 0 | 0 | 0 | 0 | 0 | 1 | -90 | 90 | -0.046267 | -0.011631 | 0.046292 | 0.011646
12 | 11 | 3.1535 | 2.0182 | 5.2956e-09 | 0 | 0 | 0 | 0 | 0 | 1 | -90 | 90 | 0.0084339 | 0.0021142 | -0.0084315 | -0.0021131
15 | 20 | 2.9686 | 1.8999 | 4.9851e-09 | 0 | 0 | 0 | 0 | 0 | 1 | -90 | 90 | 0.087196 | 0.021976 | -0.086952 | -0.021821
16 | 23 | 1.228 | 0.78589 | 2.0621e-09 | 0 | 0 | 0 | 0 | 0 | 1 | -90 | 90 | 0.064769 | 0.016272 | -0.064714 | -0.016237
20 | 21 | 2.1431 | 1.3716 | 3.5988e-09 | 0 | 0 | 0 | 0 | 0 | 1 | -90 | 90 | 0.049047 | 0.01232 | -0.048991 | -0.012285
23 | 22 | 0.9724 | 0.62234 | 1.6329e-09 | 0 | 0 | 0 | 0 | 0 | 1 | -90 | 90 | 0.057055 | 0.014318 | -0.057021 | -0.014296
21 | 25 | 2.1935 | 1.4039 | 3.6835e-09 | 0 | 0 | 0 | 0 | 0 | 1 | -90 | 90 | 0.027744 | 0.0069602 | -0.027726 | -0.0069488
22 | 24 | 0.97784 | 0.62582 | 1.6421e-09 | 0 | 0 | 0 | 0 | 0 | 1 | -90 | 90 | 0.037731 | 0.009462 | -0.037716 | -0.0094526