## bus_data
BUS_I | BUS_TYPE | Pd | Qd | Gs | Bs | area | Vm | Va | baseKV | zone | Vmax | Vmin
1 | 1 | 0.034658 | 0.0086862 | 0 | 0 | 1 | 0.99212 | -0.15159 | 0.4 | 1 | 1.1 | 0.9
2 | 1 | 0 | 0 | 0 | 0 | 1 | 0.99229 | -0.14826 | 0.4 | 1 | 1.1 | 0.9
3 | 1 | 0.0049751 | 0.0012469 | 0 | 0 | 1 | 0.99329 | -0.1289 | 0.4 | 1 | 1.1 | 0.9
4 | 1 | 0 | 0 | 0 | 0 | 1 | 0.99336 | -0.12759 | 0.4 | 1 | 1.1 | 0.9
5 | 1 | 0.034706 | 0.0086981 | 0 | 0 | 1 | 0.99278 | -0.13885 | 0.4 | 1 | 1.1 | 0.9
6 | 1 | 0 | 0 | 0 | 0 | 1 | 0.99367 | -0.12163 | 0.4 | 1 | 1.1 | 0.9
7 | 1 | 0.0086064 | 0.002157 | 0 | 0 | 1 | 0.99307 | -0.13317 | 0.4 | 1 | 1.1 | 0.9
15 | 1 | 0.044344 | 0.011114 | 0 | 0 | 1 | 0.99827 | -0.03307 | 0.4 | 1 | 1.1 | 0.9
14 | 1 | 0.033575 | 0.0084148 | 0 | 0 | 1 | 0.99199 | -0.15405 | 0.4 | 1 | 1.1 | 0.9
16 | 1 | 0.039381 | 0.0098699 | 0 | 0 | 1 | 0.99885 | -0.021969 | 0.4 | 1 | 1.1 | 0.9
19 | 1 | 0.020108 | 0.0050397 | 0 | 0 | 1 | 0.98787 | -0.23367 | 0.4 | 1 | 1.1 | 0.9
12 | 1 | 0.041255 | 0.01034 | 0 | 0 | 1 | 0.9894 | -0.20384 | 0.4 | 1 | 1.1 | 0.9
10 | 1 | 0.052399 | 0.013132 | 0 | 0 | 1 | 0.99263 | -0.14151 | 0.4 | 1 | 1.1 | 0.9
11 | 1 | 0 | 0 | 0 | 0 | 1 | 0.99486 | -0.098477 | 0.4 | 1 | 1.1 | 0.9
13 | 1 | 0 | 0 | 0 | 0 | 1 | 0.9968 | -0.061115 | 0.4 | 1 | 1.1 | 0.9
17 | 3 | 0 | 0 | 0 | 0 | 1 | 1 | 0 | 0.4 | 1 | 1.1 | 0.9
18 | 1 | 0.043821 | 0.010983 | 0 | 0 | 1 | 0.99554 | -0.085482 | 0.4 | 1 | 1.1 | 0.9

## generator_data
GEN_BUS | PG | QG | QMAX | QMIN | VG | MBASE | GEN_STATUS | PMAX | PMIN
17 | 0.35993 | 0.091016 | 10 | -10 | 1 | 100 | 1 | 10 | 0

## branch_data
F_BUS | T_BUS | BR_R | BR_X | BR_B | RATE_A | RATE_B | RATE_C | TAP | SHIFT | BR_STATUS | ANGMIN | ANGMAX | P_in | Q_in | P_out | Q_out
1 | 2 | 0.42399 | 0.27135 | 7.1199e-10 | 0 | 0 | 0 | 0 | 0 | 1 | -90 | 90 | -0.034658 | -0.0086862 | 0.034664 | 0.0086897
2 | 3 | 2.4673 | 1.5791 | 4.1432e-09 | 0 | 0 | 0 | 0 | 0 | 1 | -90 | 90 | -0.034664 | -0.0086897 | 0.034696 | 0.0087098
3 | 4 | 0.14588 | 0.093365 | 2.4498e-10 | 0 | 0 | 0 | 0 | 0 | 1 | -90 | 90 | -0.039671 | -0.0099566 | 0.039673 | 0.0099582
4 | 5 | 1.4341 | 0.91784 | 2.4083e-09 | 0 | 0 | 0 | 0 | 0 | 1 | -90 | 90 | 0.034724 | 0.0087098 | -0.034706 | -0.0086981
4 | 6 | 0.31828 | 0.2037 | 5.3448e-10 | 0 | 0 | 0 | 0 | 0 | 1 | -90 | 90 | -0.083007 | -0.020826 | 0.08303 | 0.020841
4 | 7 | 2.8643 | 1.8331 | 4.8098e-09 | 0 | 0 | 0 | 0 | 0 | 1 | -90 | 90 | 0.0086087 | 0.002158 | -0.0086064 | -0.002157
6 | 15 | 3.3791 | 2.1626 | 5.6744e-09 | 0 | 0 | 0 | 0 | 0 | 1 | -90 | 90 | -0.11666 | -0.029288 | 0.11715 | 0.029605
6 | 14 | 4.2666 | 2.7306 | 7.1648e-09 | 0 | 0 | 0 | 0 | 0 | 1 | -90 | 90 | 0.033627 | 0.0084473 | -0.033575 | -0.0084148
15 | 16 | 0.30843 | 0.1974 | 1.0359e-09 | 0 | 0 | 0 | 0 | 0 | 1 | -90 | 90 | -0.1615 | -0.040718 | 0.16158 | 0.040773
16 | 17 | 0.49118 | 0.31435 | 1.6496e-09 | 0 | 0 | 0 | 0 | 0 | 1 | -90 | 90 | -0.20096 | -0.050643 | 0.20117 | 0.050778
19 | 12 | 6.4976 | 4.1584 | 1.0911e-08 | 0 | 0 | 0 | 0 | 0 | 1 | -90 | 90 | -0.020108 | -0.0050397 | 0.020137 | 0.0050569
12 | 10 | 4.4718 | 2.8619 | 7.5093e-09 | 0 | 0 | 0 | 0 | 0 | 1 | -90 | 90 | -0.061392 | -0.015397 | 0.061575 | 0.015513
10 | 11 | 1.6741 | 1.0714 | 2.8113e-09 | 0 | 0 | 0 | 0 | 0 | 1 | -90 | 90 | -0.11397 | -0.028645 | 0.11421 | 0.028795
11 | 13 | 1.4598 | 0.93425 | 2.4513e-09 | 0 | 0 | 0 | 0 | 0 | 1 | -90 | 90 | -0.11421 | -0.028795 | 0.11441 | 0.028926
13 | 17 | 1.7327 | 1.109 | 5.8195e-09 | 0 | 0 | 0 | 0 | 0 | 1 | -90 | 90 | -0.15829 | -0.039941 | 0.15875 | 0.040238
13 | 18 | 2.4733 | 1.5829 | 4.1534e-09 | 0 | 0 | 0 | 0 | 0 | 1 | -90 | 90 | 0.043872 | 0.011015 | -0.043821 | -0.010983