## bus_data
BUS_I | BUS_TYPE | Pd | Qd | Gs | Bs | area | Vm | Va | baseKV | zone | Vmax | Vmin
1 | 1 | 0.023574 | 0.0059083 | 0 | 0 | 1 | 0.99046 | -0.18259 | 0.4 | 1 | 1.1 | 0.9
2 | 1 | 0 | 0 | 0 | 0 | 1 | 0.99065 | -0.17875 | 0.4 | 1 | 1.1 | 0.9
3 | 1 | 0 | 0 | 0 | 0 | 1 | 0.99083 | -0.17531 | 0.4 | 1 | 1.1 | 0.9
4 | 1 | 0 | 0 | 0 | 0 | 1 | 0.99034 | -0.18484 | 0.4 | 1 | 1.1 | 0.9
5 | 1 | 0 | 0 | 0 | 0 | 1 | 0.99355 | -0.12308 | 0.4 | 1 | 1.1 | 0.9
6 | 1 | 0 | 0 | 0 | 0 | 1 | 0.99048 | -0.1821 | 0.4 | 1 | 1.1 | 0.9
7 | 1 | 0.058333 | 0.01462 | 0 | 0 | 1 | 0.98993 | -0.19271 | 0.4 | 1 | 1.1 | 0.9
21 | 1 | 0.0051053 | 0.0012795 | 0 | 0 | 1 | 0.99024 | -0.18682 | 0.4 | 1 | 1.1 | 0.9
9 | 1 | 0 | 0 | 0 | 0 | 1 | 0.99431 | -0.1084 | 0.4 | 1 | 1.1 | 0.9
12 | 1 | 0.025215 | 0.0063194 | 0 | 0 | 1 | 0.98785 | -0.23268 | 0.4 | 1 | 1.1 | 0.9
18 | 1 | 0.007351 | 0.0018423 | 0 | 0 | 1 | 0.99539 | -0.087754 | 0.4 | 1 | 1.1 | 0.9
10 | 1 | 0 | 0 | 0 | 0 | 1 | 0.98307 | -0.32496 | 0.4 | 1 | 1.1 | 0.9
13 | 1 | 0.048474 | 0.012149 | 0 | 0 | 1 | 0.97419 | -0.49853 | 0.4 | 1 | 1.1 | 0.9
14 | 1 | 0 | 0 | 0 | 0 | 1 | 0.98196 | -0.34659 | 0.4 | 1 | 1.1 | 0.9
11 | 1 | 0.016315 | 0.004089 | 0 | 0 | 1 | 0.98647 | -0.25923 | 0.4 | 1 | 1.1 | 0.9
20 | 1 | 0.0056158 | 0.0014075 | 0 | 0 | 1 | 0.98188 | -0.34816 | 0.4 | 1 | 1.1 | 0.9
16 | 1 | 0.057048 | 0.014298 | 0 | 0 | 1 | 0.99539 | -0.087865 | 0.4 | 1 | 1.1 | 0.9
17 | 1 | 0 | 0 | 0 | 0 | 1 | 0.996 | -0.076217 | 0.4 | 1 | 1.1 | 0.9
19 | 3 | 0.096361 | 0.02415 | 0 | 0 | 1 | 1 | 0 | 0.4 | 1 | 1.1 | 0.9
22 | 1 | 0.073621 | 0.018451 | 0 | 0 | 1 | 0.99603 | -0.076241 | 0.4 | 1 | 1.1 | 0.9

## generator_data
GEN_BUS | PG | QG | QMAX | QMIN | VG | MBASE | GEN_STATUS | PMAX | PMIN
19 | 0.42011 | 0.10648 | 10 | -10 | 1 | 100 | 1 | 10 | 0

## branch_data
F_BUS | T_BUS | BR_R | BR_X | BR_B | RATE_A | RATE_B | RATE_C | TAP | SHIFT | BR_STATUS | ANGMIN | ANGMAX | P_in | Q_in | P_out | Q_out
1 | 2 | 0.71565 | 0.45802 | 1.2018e-09 | 0 | 0 | 0 | 0 | 0 | 1 | -90 | 90 | -0.023574 | -0.0059083 | 0.023579 | 0.005911
2 | 3 | 0.5282 | 0.33805 | 8.87e-10 | 0 | 0 | 0 | 0 | 0 | 1 | -90 | 90 | -0.028686 | -0.0071906 | 0.028691 | 0.0071935
2 | 4 | 5.2404 | 3.3539 | 8.8001e-09 | 0 | 0 | 0 | 0 | 0 | 1 | -90 | 90 | 0.0051072 | 0.0012796 | -0.0051057 | -0.0012795
3 | 5 | 1.2616 | 0.80743 | 4.2372e-09 | 0 | 0 | 0 | 0 | 0 | 1 | -90 | 90 | -0.18363 | -0.046399 | 0.18409 | 0.046693
3 | 6 | 0.31243 | 0.19995 | 1.0493e-09 | 0 | 0 | 0 | 0 | 0 | 1 | -90 | 90 | 0.096559 | 0.024555 | -0.096527 | -0.024535
3 | 7 | 1.3117 | 0.83946 | 2.2026e-09 | 0 | 0 | 0 | 0 | 0 | 1 | -90 | 90 | 0.058381 | 0.01465 | -0.058332 | -0.01462
4 | 21 | 1.7093 | 1.0939 | 2.8704e-09 | 0 | 0 | 0 | 0 | 0 | 1 | -90 | 90 | 0.0051057 | 0.0012795 | -0.0051053 | -0.0012795
5 | 9 | 0.35598 | 0.22782 | 1.1956e-09 | 0 | 0 | 0 | 0 | 0 | 1 | -90 | 90 | -0.18409 | -0.046693 | 0.18422 | 0.046776
6 | 12 | 2.3192 | 1.4843 | 7.7892e-09 | 0 | 0 | 0 | 0 | 0 | 1 | -90 | 90 | 0.096527 | 0.024535 | -0.096293 | -0.024386
9 | 18 | 0.50133 | 0.32085 | 1.6837e-09 | 0 | 0 | 0 | 0 | 0 | 1 | -90 | 90 | -0.18422 | -0.046776 | 0.1844 | 0.046893
12 | 11 | 1.6467 | 1.0539 | 5.5305e-09 | 0 | 0 | 0 | 0 | 0 | 1 | -90 | 90 | 0.071078 | 0.018066 | -0.070987 | -0.018009
18 | 17 | 0.26982 | 0.17268 | 9.0619e-10 | 0 | 0 | 0 | 0 | 0 | 1 | -90 | 90 | -0.19176 | -0.048736 | 0.19186 | 0.048804
10 | 13 | 15.3694 | 9.8364 | 5.1619e-08 | 0 | 0 | 0 | 0 | 0 | 1 | -90 | 90 | 0.048877 | 0.012403 | -0.048473 | -0.012149
10 | 14 | 16.6518 | 10.6571 | 2.7963e-08 | 0 | 0 | 0 | 0 | 0 | 1 | -90 | 90 | 0.005622 | 0.0014085 | -0.0056162 | -0.0014075
10 | 11 | 5.2805 | 3.3795 | 1.7735e-08 | 0 | 0 | 0 | 0 | 0 | 1 | -90 | 90 | -0.054499 | -0.013811 | 0.054672 | 0.01392
14 | 20 | 1.2113 | 0.77521 | 2.034e-09 | 0 | 0 | 0 | 0 | 0 | 1 | -90 | 90 | 0.0056162 | 0.0014075 | -0.0056158 | -0.0014075
16 | 17 | 0.90735 | 0.5807 | 1.5237e-09 | 0 | 0 | 0 | 0 | 0 | 1 | -90 | 90 | -0.057048 | -0.014298 | 0.057079 | 0.014318
17 | 19 | 1.3772 | 0.88142 | 4.6255e-09 | 0 | 0 | 0 | 0 | 0 | 1 | -90 | 90 | -0.24894 | -0.063121 | 0.24986 | 0.063707
19 | 22 | 4.6234 | 2.959 | 7.764e-09 | 0 | 0 | 0 | 0 | 0 | 1 | -90 | 90 | 0.073889 | 0.018622 | -0.073621 | -0.018451