## bus_data
BUS_I | BUS_TYPE | Pd | Qd | Gs | Bs | area | Vm | Va | baseKV | zone | Vmax | Vmin
1 | 1 | 0.066856 | 0.016756 | 0 | 0 | 1 | 0.97762 | -0.4296 | 0.4 | 1 | 1.1 | 0.9
2 | 1 | 0.06921 | 0.017346 | 0 | 0 | 1 | 0.97362 | -0.50819 | 0.4 | 1 | 1.1 | 0.9
3 | 1 | 0 | 0 | 0 | 0 | 1 | 0.98003 | -0.38245 | 0.4 | 1 | 1.1 | 0.9
4 | 1 | 0.042521 | 0.010657 | 0 | 0 | 1 | 0.97195 | -0.54111 | 0.4 | 1 | 1.1 | 0.9
5 | 1 | 0 | 0 | 0 | 0 | 1 | 0.98396 | -0.3062 | 0.4 | 1 | 1.1 | 0.9
16 | 1 | 0.0099255 | 0.0024876 | 0 | 0 | 1 | 0.98545 | -0.27744 | 0.4 | 1 | 1.1 | 0.9
15 | 1 | 0 | 0 | 0 | 0 | 1 | 0.98933 | -0.20292 | 0.4 | 1 | 1.1 | 0.9
6 | 1 | 0.069048 | 0.017305 | 0 | 0 | 1 | 0.9922 | -0.1498 | 0.4 | 1 | 1.1 | 0.9
7 | 1 | 0.023258 | 0.005829 | 0 | 0 | 1 | 0.99701 | -0.057175 | 0.4 | 1 | 1.1 | 0.9
8 | 1 | 0.036778 | 0.0092174 | 0 | 0 | 1 | 0.99022 | -0.1881 | 0.4 | 1 | 1.1 | 0.9
9 | 3 | 0.046781 | 0.011724 | 0 | 0 | 1 | 1 | 0 | 0.4 | 1 | 1.1 | 0.9
10 | 1 | 0 | 0 | 0 | 0 | 1 | 0.98971 | -0.19815 | 0.4 | 1 | 1.1 | 0.9
11 | 1 | 0.047603 | 0.011931 | 0 | 0 | 1 | 0.99676 | -0.06145 | 0.4 | 1 | 1.1 | 0.9
14 | 1 | 0 | 0 | 0 | 0 | 1 | 0.98868 | -0.21808 | 0.4 | 1 | 1.1 | 0.9
12 | 1 | 0.048547 | 0.012167 | 0 | 0 | 1 | 0.99483 | -0.098101 | 0.4 | 1 | 1.1 | 0.9
17 | 1 | 0.0073774 | 0.0018489 | 0 | 0 | 1 | 0.98815 | -0.2284 | 0.4 | 1 | 1.1 | 0.9
13 | 1 | 0.053689 | 0.013456 | 0 | 0 | 1 | 0.99313 | -0.13042 | 0.4 | 1 | 1.1 | 0.9
19 | 1 | 0.02442 | 0.0061201 | 0 | 0 | 1 | 0.98315 | -0.32299 | 0.4 | 1 | 1.1 | 0.9

## generator_data
GEN_BUS | PG | QG | QMAX | QMIN | VG | MBASE | GEN_STATUS | PMAX | PMIN
9 | 0.55245 | 0.14095 | 10 | -10 | 1 | 100 | 1 | 10 | 0

## branch_data
F_BUS | T_BUS | BR_R | BR_X | BR_B | RATE_A | RATE_B | RATE_C | TAP | SHIFT | BR_STATUS | ANGMIN | ANGMAX | P_in | Q_in | P_out | Q_out
1 | 2 | 3.001 | 1.9206 | 5.0394e-09 | 0 | 0 | 0 | 0 | 0 | 1 | -90 | 90 | 0.11222 | 0.028313 | -0.1118 | -0.028045
1 | 3 | 1.1339 | 0.7257 | 3.8083e-09 | 0 | 0 | 0 | 0 | 0 | 1 | -90 | 90 | -0.17907 | -0.045069 | 0.17948 | 0.045328
2 | 4 | 3.2836 | 2.1015 | 5.514e-09 | 0 | 0 | 0 | 0 | 0 | 1 | -90 | 90 | 0.042588 | 0.010699 | -0.042521 | -0.010657
3 | 5 | 1.8454 | 1.1811 | 9.2968e-09 | 0 | 0 | 0 | 0 | 0 | 1 | -90 | 90 | -0.17948 | -0.045328 | 0.18014 | 0.045748
5 | 16 | 0.69988 | 0.44792 | 3.5259e-09 | 0 | 0 | 0 | 0 | 0 | 1 | -90 | 90 | -0.18014 | -0.045748 | 0.18039 | 0.045907
16 | 15 | 1.7275 | 1.1056 | 8.7028e-09 | 0 | 0 | 0 | 0 | 0 | 1 | -90 | 90 | -0.19031 | -0.048395 | 0.191 | 0.048833
15 | 19 | 21.4339 | 13.7177 | 3.5993e-08 | 0 | 0 | 0 | 0 | 0 | 1 | -90 | 90 | 0.02456 | 0.0062066 | -0.02442 | -0.0061201
15 | 13 | 1.4992 | 0.95952 | 7.5529e-09 | 0 | 0 | 0 | 0 | 0 | 1 | -90 | 90 | -0.21556 | -0.05504 | 0.21632 | 0.055524
6 | 7 | 3.6276 | 2.3217 | 6.0917e-09 | 0 | 0 | 0 | 0 | 0 | 1 | -90 | 90 | -0.1133 | -0.028428 | 0.1138 | 0.028749
6 | 8 | 3.8194 | 2.4444 | 6.4138e-09 | 0 | 0 | 0 | 0 | 0 | 1 | -90 | 90 | 0.04425 | 0.011123 | -0.04417 | -0.011072
7 | 9 | 1.8722 | 1.1982 | 3.144e-09 | 0 | 0 | 0 | 0 | 0 | 1 | -90 | 90 | -0.13706 | -0.034578 | 0.13744 | 0.034818
8 | 10 | 5.9781 | 3.826 | 1.0039e-08 | 0 | 0 | 0 | 0 | 0 | 1 | -90 | 90 | 0.0073916 | 0.0018541 | -0.007388 | -0.0018528
9 | 11 | 0.75676 | 0.48433 | 3.8124e-09 | 0 | 0 | 0 | 0 | 0 | 1 | -90 | 90 | 0.36824 | 0.094409 | -0.36714 | -0.09371
10 | 14 | 11.8411 | 7.5783 | 1.9884e-08 | 0 | 0 | 0 | 0 | 0 | 1 | -90 | 90 | 0.007388 | 0.0018528 | -0.007381 | -0.0018503
11 | 12 | 0.51685 | 0.33078 | 2.6038e-09 | 0 | 0 | 0 | 0 | 0 | 1 | -90 | 90 | 0.31954 | 0.081779 | -0.31898 | -0.081417
14 | 17 | 6.1192 | 3.9163 | 1.0276e-08 | 0 | 0 | 0 | 0 | 0 | 1 | -90 | 90 | 0.007381 | 0.0018503 | -0.0073774 | -0.0018489
12 | 13 | 0.53682 | 0.34356 | 2.7044e-09 | 0 | 0 | 0 | 0 | 0 | 1 | -90 | 90 | 0.27043 | 0.06925 | -0.27001 | -0.06898