## bus_data
BUS_I | BUS_TYPE | Pd | Qd | Gs | Bs | area | Vm | Va | baseKV | zone | Vmax | Vmin
1 | 1 | 0.018057 | 0.0045256 | 0 | 0 | 1 | 0.98378 | -0.31141 | 0.4 | 1 | 1.1 | 0.9
2 | 1 | 0 | 0 | 0 | 0 | 1 | 0.98728 | -0.24348 | 0.4 | 1 | 1.1 | 0.9
28 | 1 | 0.028539 | 0.0071525 | 0 | 0 | 1 | 0.97902 | -0.40436 | 0.4 | 1 | 1.1 | 0.9
3 | 1 | 0.015955 | 0.0039986 | 0 | 0 | 1 | 0.99107 | -0.17066 | 0.4 | 1 | 1.1 | 0.9
27 | 1 | 0.023203 | 0.0058152 | 0 | 0 | 1 | 0.97741 | -0.436 | 0.4 | 1 | 1.1 | 0.9
10 | 1 | 0.03169 | 0.0079424 | 0 | 0 | 1 | 0.99309 | -0.13204 | 0.4 | 1 | 1.1 | 0.9
8 | 1 | 0.0053283 | 0.0013354 | 0 | 0 | 1 | 0.99348 | -0.12446 | 0.4 | 1 | 1.1 | 0.9
4 | 1 | 0.031388 | 0.0078667 | 0 | 0 | 1 | 0.99609 | -0.074597 | 0.4 | 1 | 1.1 | 0.9
5 | 1 | 0.0067585 | 0.0016939 | 0 | 0 | 1 | 0.99685 | -0.060012 | 0.4 | 1 | 1.1 | 0.9
6 | 1 | 0 | 0 | 0 | 0 | 1 | 0.99577 | -0.080705 | 0.4 | 1 | 1.1 | 0.9
7 | 1 | 0 | 0 | 0 | 0 | 1 | 0.9982 | -0.034197 | 0.4 | 1 | 1.1 | 0.9
9 | 1 | 0.015255 | 0.0038234 | 0 | 0 | 1 | 0.99496 | -0.096236 | 0.4 | 1 | 1.1 | 0.9
11 | 1 | 0.017336 | 0.0043448 | 0 | 0 | 1 | 0.99791 | -0.039902 | 0.4 | 1 | 1.1 | 0.9
12 | 1 | 0.01321 | 0.0033106 | 0 | 0 | 1 | 0.99906 | -0.017894 | 0.4 | 1 | 1.1 | 0.9
13 | 3 | 0 | 0 | 0 | 0 | 1 | 1 | 0 | 0.4 | 1 | 1.1 | 0.9
14 | 1 | 0.022124 | 0.0055447 | 0 | 0 | 1 | 0.9981 | -0.036502 | 0.4 | 1 | 1.1 | 0.9
15 | 1 | 0.0068025 | 0.0017049 | 0 | 0 | 1 | 0.99589 | -0.078085 | 0.4 | 1 | 1.1 | 0.9
16 | 1 | 0 | 0 | 0 | 0 | 1 | 0.99589 | -0.078944 | 0.4 | 1 | 1.1 | 0.9
31 | 1 | 0 | 0 | 0 | 0 | 1 | 0.99009 | -0.18895 | 0.4 | 1 | 1.1 | 0.9
34 | 1 | 0.10029 | 0.025136 | 0 | 0 | 1 | 0.98851 | -0.2202 | 0.4 | 1 | 1.1 | 0.9
17 | 1 | 0.044968 | 0.01127 | 0 | 0 | 1 | 0.99494 | -0.097236 | 0.4 | 1 | 1.1 | 0.9
22 | 1 | 0 | 0 | 0 | 0 | 1 | 0.98683 | -0.25192 | 0.4 | 1 | 1.1 | 0.9
30 | 1 | 0 | 0 | 0 | 0 | 1 | 0.98481 | -0.29199 | 0.4 | 1 | 1.1 | 0.9
33 | 1 | 0.063088 | 0.015811 | 0 | 0 | 1 | 0.98351 | -0.31737 | 0.4 | 1 | 1.1 | 0.9
18 | 1 | 0.021756 | 0.0054525 | 0 | 0 | 1 | 0.98071 | -0.37117 | 0.4 | 1 | 1.1 | 0.9
19 | 1 | 0 | 0 | 0 | 0 | 1 | 0.98186 | -0.34864 | 0.4 | 1 | 1.1 | 0.9
20 | 1 | 0.01723 | 0.0043181 | 0 | 0 | 1 | 0.98062 | -0.37295 | 0.4 | 1 | 1.1 | 0.9
21 | 1 | 0.021384 | 0.0053593 | 0 | 0 | 1 | 0.9816 | -0.35381 | 0.4 | 1 | 1.1 | 0.9
32 | 1 | 0.059807 | 0.014989 | 0 | 0 | 1 | 0.98422 | -0.30283 | 0.4 | 1 | 1.1 | 0.9
23 | 1 | 0 | 0 | 0 | 0 | 1 | 0.98223 | -0.34154 | 0.4 | 1 | 1.1 | 0.9
25 | 1 | 0.01197 | 0.003 | 0 | 0 | 1 | 0.98188 | -0.34836 | 0.4 | 1 | 1.1 | 0.9
24 | 1 | 0.014873 | 0.0037275 | 0 | 0 | 1 | 0.9814 | -0.35774 | 0.4 | 1 | 1.1 | 0.9
26 | 1 | 0.011824 | 0.0029635 | 0 | 0 | 1 | 0.98124 | -0.36097 | 0.4 | 1 | 1.1 | 0.9

## generator_data
GEN_BUS | PG | QG | QMAX | QMIN | VG | MBASE | GEN_STATUS | PMAX | PMIN
13 | 0.6097 | 0.15546 | 10 | -10 | 1 | 100 | 1 | 10 | 0

## branch_data
F_BUS | T_BUS | BR_R | BR_X | BR_B | RATE_A | RATE_B | RATE_C | TAP | SHIFT | BR_STATUS | ANGMIN | ANGMAX | P_in | Q_in | P_out | Q_out
1 | 2 | 4.2368 | 2.7116 | 7.1148e-09 | 0 | 0 | 0 | 0 | 0 | 1 | -90 | 90 | -0.070064 | -0.017661 | 0.070293 | 0.017807
1 | 28 | 7.7546 | 4.963 | 1.3022e-08 | 0 | 0 | 0 | 0 | 0 | 1 | -90 | 90 | 0.052007 | 0.013136 | -0.051776 | -0.012989
2 | 3 | 4.5749 | 2.928 | 7.6826e-09 | 0 | 0 | 0 | 0 | 0 | 1 | -90 | 90 | -0.070293 | -0.017806 | 0.07054 | 0.017964
28 | 27 | 5.8496 | 3.7437 | 9.823e-09 | 0 | 0 | 0 | 0 | 0 | 1 | -90 | 90 | 0.023238 | 0.0058368 | -0.023203 | -0.0058153
3 | 10 | 1.9867 | 1.2715 | 3.3363e-09 | 0 | 0 | 0 | 0 | 0 | 1 | -90 | 90 | -0.086494 | -0.021962 | 0.086655 | 0.022065
10 | 8 | 0.28525 | 0.18256 | 4.7901e-10 | 0 | 0 | 0 | 0 | 0 | 1 | -90 | 90 | -0.11835 | -0.030007 | 0.11839 | 0.030035
8 | 6 | 1.5803 | 1.0114 | 2.6538e-09 | 0 | 0 | 0 | 0 | 0 | 1 | -90 | 90 | -0.12372 | -0.03137 | 0.12398 | 0.031537
4 | 5 | 0.38314 | 0.24521 | 1.2868e-09 | 0 | 0 | 0 | 0 | 0 | 1 | -90 | 90 | -0.17067 | -0.04326 | 0.17079 | 0.043336
4 | 6 | 0.19673 | 0.12591 | 3.3036e-10 | 0 | 0 | 0 | 0 | 0 | 1 | -90 | 90 | 0.13929 | 0.035393 | -0.13924 | -0.035367
5 | 7 | 0.65349 | 0.41823 | 3.2921e-09 | 0 | 0 | 0 | 0 | 0 | 1 | -90 | 90 | -0.17755 | -0.04503 | 0.17777 | 0.045171
6 | 9 | 4.5208 | 2.8933 | 7.5916e-09 | 0 | 0 | 0 | 0 | 0 | 1 | -90 | 90 | 0.015267 | 0.0038299 | -0.015255 | -0.0038234
7 | 11 | 1.4693 | 0.94035 | 2.4673e-09 | 0 | 0 | 0 | 0 | 0 | 1 | -90 | 90 | 0.017341 | 0.0043476 | -0.017336 | -0.0043448
7 | 12 | 0.37657 | 0.241 | 1.8971e-09 | 0 | 0 | 0 | 0 | 0 | 1 | -90 | 90 | -0.19511 | -0.049518 | 0.19527 | 0.049616
12 | 13 | 0.38762 | 0.24807 | 1.9527e-09 | 0 | 0 | 0 | 0 | 0 | 1 | -90 | 90 | -0.20848 | -0.052927 | 0.20866 | 0.053042
13 | 14 | 2.4339 | 1.5577 | 4.0872e-09 | 0 | 0 | 0 | 0 | 0 | 1 | -90 | 90 | 0.06734 | 0.016972 | -0.067223 | -0.016897
13 | 15 | 1.0593 | 0.67796 | 5.3366e-09 | 0 | 0 | 0 | 0 | 0 | 1 | -90 | 90 | 0.3337 | 0.085444 | -0.33245 | -0.08464
14 | 16 | 4.2049 | 2.6912 | 7.0612e-09 | 0 | 0 | 0 | 0 | 0 | 1 | -90 | 90 | 0.045099 | 0.011353 | -0.045007 | -0.011295
15 | 31 | 3.0845 | 1.9741 | 1.5539e-08 | 0 | 0 | 0 | 0 | 0 | 1 | -90 | 90 | 0.16085 | 0.041087 | -0.15999 | -0.04054
15 | 34 | 3.8381 | 2.4564 | 1.289e-08 | 0 | 0 | 0 | 0 | 0 | 1 | -90 | 90 | 0.16479 | 0.041849 | -0.16368 | -0.041134
16 | 17 | 1.8067 | 1.1563 | 3.034e-09 | 0 | 0 | 0 | 0 | 0 | 1 | -90 | 90 | 0.045007 | 0.011295 | -0.044968 | -0.01127
31 | 22 | 1.7359 | 1.111 | 5.83e-09 | 0 | 0 | 0 | 0 | 0 | 1 | -90 | 90 | 0.15999 | 0.04054 | -0.15951 | -0.040232
34 | 30 | 4.9655 | 3.178 | 8.3385e-09 | 0 | 0 | 0 | 0 | 0 | 1 | -90 | 90 | 0.063381 | 0.015998 | -0.063164 | -0.01586
22 | 32 | 3.7065 | 2.3721 | 6.2242e-09 | 0 | 0 | 0 | 0 | 0 | 1 | -90 | 90 | 0.059952 | 0.015082 | -0.059807 | -0.014989
22 | 23 | 10.0693 | 6.4443 | 1.6909e-08 | 0 | 0 | 0 | 0 | 0 | 1 | -90 | 90 | 0.038859 | 0.0098119 | -0.038693 | -0.0097073
22 | 19 | 6.9582 | 4.4533 | 1.1685e-08 | 0 | 0 | 0 | 0 | 0 | 1 | -90 | 90 | 0.060697 | 0.015339 | -0.060417 | -0.01516
30 | 33 | 1.7468 | 1.1179 | 2.9333e-09 | 0 | 0 | 0 | 0 | 0 | 1 | -90 | 90 | 0.063164 | 0.01586 | -0.063088 | -0.015811
18 | 19 | 2.4942 | 1.5963 | 4.1885e-09 | 0 | 0 | 0 | 0 | 0 | 1 | -90 | 90 | -0.038986 | -0.0097717 | 0.039028 | 0.0097981
18 | 20 | 0.44502 | 0.28482 | 7.4731e-10 | 0 | 0 | 0 | 0 | 0 | 1 | -90 | 90 | 0.017231 | 0.0043191 | -0.017229 | -0.0043182
19 | 21 | 1.0452 | 0.66895 | 1.7552e-09 | 0 | 0 | 0 | 0 | 0 | 1 | -90 | 90 | 0.021389 | 0.0053626 | -0.021384 | -0.0053594
23 | 25 | 0.76311 | 0.48839 | 1.2815e-09 | 0 | 0 | 0 | 0 | 0 | 1 | -90 | 90 | 0.038693 | 0.0097074 | -0.038681 | -0.0096994
25 | 24 | 1.5172 | 0.97101 | 2.5478e-09 | 0 | 0 | 0 | 0 | 0 | 1 | -90 | 90 | 0.026711 | 0.0066994 | -0.026699 | -0.006692
24 | 26 | 1.179 | 0.75453 | 1.9798e-09 | 0 | 0 | 0 | 0 | 0 | 1 | -90 | 90 | 0.011826 | 0.0029645 | -0.011824 | -0.0029635