## bus_data
BUS_I | BUS_TYPE | Pd | Qd | Gs | Bs | area | Vm | Va | baseKV | zone | Vmax | Vmin
1 | 1 | 0.039153 | 0.0098126 | 0 | 0 | 1 | 0.98815 | -0.22804 | 0.4 | 1 | 1.1 | 0.9
2 | 1 | 0 | 0 | 0 | 0 | 1 | 0.98935 | -0.20471 | 0.4 | 1 | 1.1 | 0.9
3 | 1 | 0 | 0 | 0 | 0 | 1 | 0.99091 | -0.17442 | 0.4 | 1 | 1.1 | 0.9
7 | 1 | 0.027819 | 0.0069722 | 0 | 0 | 1 | 0.99239 | -0.1459 | 0.4 | 1 | 1.1 | 0.9
6 | 1 | 0 | 0 | 0 | 0 | 1 | 0.99265 | -0.14082 | 0.4 | 1 | 1.1 | 0.9
4 | 1 | 0.03297 | 0.008263 | 0 | 0 | 1 | 0.99186 | -0.15618 | 0.4 | 1 | 1.1 | 0.9
5 | 1 | 0.011992 | 0.0030055 | 0 | 0 | 1 | 0.99174 | -0.15837 | 0.4 | 1 | 1.1 | 0.9
8 | 1 | 0 | 0 | 0 | 0 | 1 | 0.99449 | -0.10539 | 0.4 | 1 | 1.1 | 0.9
12 | 1 | 0.014084 | 0.0035299 | 0 | 0 | 1 | 0.99327 | -0.12881 | 0.4 | 1 | 1.1 | 0.9
9 | 3 | 0.013643 | 0.0034192 | 0 | 0 | 1 | 1 | 0 | 0.4 | 1 | 1.1 | 0.9
18 | 1 | 0.011917 | 0.0029868 | 0 | 0 | 1 | 0.99252 | -0.14314 | 0.4 | 1 | 1.1 | 0.9
10 | 1 | 0.0063456 | 0.0015903 | 0 | 0 | 1 | 0.99818 | -0.034968 | 0.4 | 1 | 1.1 | 0.9
11 | 1 | 0.033502 | 0.0083963 | 0 | 0 | 1 | 0.99557 | -0.085129 | 0.4 | 1 | 1.1 | 0.9
13 | 1 | 0.036177 | 0.0090667 | 0 | 0 | 1 | 0.99538 | -0.088757 | 0.4 | 1 | 1.1 | 0.9
14 | 1 | 0.014179 | 0.0035537 | 0 | 0 | 1 | 0.99487 | -0.098565 | 0.4 | 1 | 1.1 | 0.9
16 | 1 | 0 | 0 | 0 | 0 | 1 | 0.98988 | -0.1942 | 0.4 | 1 | 1.1 | 0.9
15 | 1 | 0.041952 | 0.010514 | 0 | 0 | 1 | 0.98881 | -0.21502 | 0.4 | 1 | 1.1 | 0.9
17 | 1 | 0 | 0 | 0 | 0 | 1 | 0.9881 | -0.22883 | 0.4 | 1 | 1.1 | 0.9
19 | 1 | 0 | 0 | 0 | 0 | 1 | 0.98629 | -0.26383 | 0.4 | 1 | 1.1 | 0.9
20 | 1 | 0 | 0 | 0 | 0 | 1 | 0.98702 | -0.24983 | 0.4 | 1 | 1.1 | 0.9
28 | 1 | 0.0026524 | 0.00066476 | 0 | 0 | 1 | 0.98463 | -0.29606 | 0.4 | 1 | 1.1 | 0.9
29 | 1 | 0.011538 | 0.0028916 | 0 | 0 | 1 | 0.98619 | -0.26601 | 0.4 | 1 | 1.1 | 0.9
27 | 1 | 0.010669 | 0.0026739 | 0 | 0 | 1 | 0.98452 | -0.29821 | 0.4 | 1 | 1.1 | 0.9
22 | 1 | 0.0031391 | 0.00078674 | 0 | 0 | 1 | 0.98341 | -0.31992 | 0.4 | 1 | 1.1 | 0.9
23 | 1 | 0 | 0 | 0 | 0 | 1 | 0.9836 | -0.31625 | 0.4 | 1 | 1.1 | 0.9
24 | 1 | 0.003174 | 0.00079547 | 0 | 0 | 1 | 0.98348 | -0.31868 | 0.4 | 1 | 1.1 | 0.9
25 | 1 | 0.0023274 | 0.00058331 | 0 | 0 | 1 | 0.98381 | -0.31215 | 0.4 | 1 | 1.1 | 0.9
26 | 1 | 0.0050389 | 0.0012629 | 0 | 0 | 1 | 0.98417 | -0.30518 | 0.4 | 1 | 1.1 | 0.9

## generator_data
GEN_BUS | PG | QG | QMAX | QMIN | VG | MBASE | GEN_STATUS | PMAX | PMIN
9 | 0.32475 | 0.082344 | 10 | -10 | 1 | 100 | 1 | 10 | 0

## branch_data
F_BUS | T_BUS | BR_R | BR_X | BR_B | RATE_A | RATE_B | RATE_C | TAP | SHIFT | BR_STATUS | ANGMIN | ANGMAX | P_in | Q_in | P_out | Q_out
1 | 2 | 2.6118 | 1.6715 | 4.3858e-09 | 0 | 0 | 0 | 0 | 0 | 1 | -90 | 90 | -0.039153 | -0.0098127 | 0.039196 | 0.0098401
2 | 3 | 3.3989 | 2.1753 | 5.7077e-09 | 0 | 0 | 0 | 0 | 0 | 1 | -90 | 90 | -0.039196 | -0.0098401 | 0.039253 | 0.0098759
3 | 7 | 3.2102 | 2.0545 | 5.3908e-09 | 0 | 0 | 0 | 0 | 0 | 1 | -90 | 90 | -0.039253 | -0.0098758 | 0.039307 | 0.0099096
7 | 6 | 0.33497 | 0.21438 | 5.625e-10 | 0 | 0 | 0 | 0 | 0 | 1 | -90 | 90 | -0.067126 | -0.016882 | 0.067142 | 0.016892
6 | 8 | 1.4008 | 0.8965 | 2.3523e-09 | 0 | 0 | 0 | 0 | 0 | 1 | -90 | 90 | -0.11214 | -0.028182 | 0.11233 | 0.028304
6 | 4 | 1.5077 | 0.96492 | 2.5318e-09 | 0 | 0 | 0 | 0 | 0 | 1 | -90 | 90 | 0.044996 | 0.01129 | -0.044963 | -0.011269
4 | 5 | 0.80294 | 0.51388 | 1.3484e-09 | 0 | 0 | 0 | 0 | 0 | 1 | -90 | 90 | 0.011994 | 0.0030062 | -0.011992 | -0.0030056
8 | 12 | 0.97365 | 0.62314 | 1.635e-09 | 0 | 0 | 0 | 0 | 0 | 1 | -90 | 90 | 0.1071 | 0.027068 | -0.10698 | -0.026991
8 | 9 | 2.1504 | 1.3763 | 7.2223e-09 | 0 | 0 | 0 | 0 | 0 | 1 | -90 | 90 | -0.21943 | -0.055371 | 0.22054 | 0.056083
12 | 18 | 0.68517 | 0.43851 | 1.1506e-09 | 0 | 0 | 0 | 0 | 0 | 1 | -90 | 90 | 0.092894 | 0.023461 | -0.09283 | -0.023421
9 | 10 | 1.7344 | 1.11 | 2.9125e-09 | 0 | 0 | 0 | 0 | 0 | 1 | -90 | 90 | 0.090571 | 0.022841 | -0.09042 | -0.022745
18 | 16 | 2.7929 | 1.7875 | 4.69e-09 | 0 | 0 | 0 | 0 | 0 | 1 | -90 | 90 | 0.080913 | 0.020434 | -0.080716 | -0.020308
10 | 11 | 2.6644 | 1.7052 | 4.4742e-09 | 0 | 0 | 0 | 0 | 0 | 1 | -90 | 90 | 0.084074 | 0.021154 | -0.083873 | -0.021026
11 | 13 | 0.32003 | 0.20482 | 5.3742e-10 | 0 | 0 | 0 | 0 | 0 | 1 | -90 | 90 | 0.050371 | 0.01263 | -0.050363 | -0.012624
13 | 14 | 3.0702 | 1.9649 | 5.1557e-09 | 0 | 0 | 0 | 0 | 0 | 1 | -90 | 90 | 0.014186 | 0.0035574 | -0.014179 | -0.0035537
16 | 19 | 11.2799 | 7.2192 | 1.8942e-08 | 0 | 0 | 0 | 0 | 0 | 1 | -90 | 90 | 0.027145 | 0.0068536 | -0.027054 | -0.0067977
16 | 15 | 1.707 | 1.0925 | 2.8664e-09 | 0 | 0 | 0 | 0 | 0 | 1 | -90 | 90 | 0.053571 | 0.013454 | -0.053518 | -0.013421
15 | 17 | 5.2396 | 3.3533 | 8.7986e-09 | 0 | 0 | 0 | 0 | 0 | 1 | -90 | 90 | 0.011566 | 0.0029064 | -0.011558 | -0.0029024
17 | 20 | 7.9546 | 5.091 | 1.3358e-08 | 0 | 0 | 0 | 0 | 0 | 1 | -90 | 90 | 0.011558 | 0.0029024 | -0.011546 | -0.0028963
19 | 28 | 5.1949 | 3.3247 | 8.7236e-09 | 0 | 0 | 0 | 0 | 0 | 1 | -90 | 90 | 0.027054 | 0.0067978 | -0.027013 | -0.006772
20 | 29 | 6.1192 | 3.9163 | 1.0276e-08 | 0 | 0 | 0 | 0 | 0 | 1 | -90 | 90 | 0.011546 | 0.0028963 | -0.011538 | -0.0028916
28 | 27 | 0.38261 | 0.24487 | 6.425e-10 | 0 | 0 | 0 | 0 | 0 | 1 | -90 | 90 | 0.02436 | 0.0061073 | -0.024358 | -0.0061057
27 | 26 | 2.2133 | 1.4165 | 3.7167e-09 | 0 | 0 | 0 | 0 | 0 | 1 | -90 | 90 | 0.013689 | 0.0034318 | -0.013684 | -0.0034292
22 | 23 | 5.0633 | 3.2405 | 8.5026e-09 | 0 | 0 | 0 | 0 | 0 | 1 | -90 | 90 | -0.0031391 | -0.00078675 | 0.0031397 | 0.00078628
23 | 24 | 3.3171 | 2.123 | 5.5703e-09 | 0 | 0 | 0 | 0 | 0 | 1 | -90 | 90 | 0.0031743 | 0.00079517 | -0.0031739 | -0.00079547
23 | 25 | 2.8158 | 1.8021 | 4.7285e-09 | 0 | 0 | 0 | 0 | 0 | 1 | -90 | 90 | -0.006314 | -0.0015814 | 0.0063152 | 0.0015818
25 | 26 | 3.4979 | 2.2387 | 5.874e-09 | 0 | 0 | 0 | 0 | 0 | 1 | -90 | 90 | -0.0086426 | -0.0021651 | 0.0086455 | 0.0021664