## bus_data
BUS_I | BUS_TYPE | Pd | Qd | Gs | Bs | area | Vm | Va | baseKV | zone | Vmax | Vmin
1 | 1 | 0.05249 | 0.013155 | 0 | 0 | 1 | 0.97202 | -0.53887 | 0.4 | 1 | 1.1 | 0.9
2 | 1 | 0.0040863 | 0.0010241 | 0 | 0 | 1 | 0.97146 | -0.55001 | 0.4 | 1 | 1.1 | 0.9
56 | 1 | 0 | 0 | 0 | 0 | 1 | 0.98284 | -0.32744 | 0.4 | 1 | 1.1 | 0.9
4 | 1 | 0.0038657 | 0.00096883 | 0 | 0 | 1 | 0.97112 | -0.55669 | 0.4 | 1 | 1.1 | 0.9
58 | 1 | 0.01001 | 0.0025087 | 0 | 0 | 1 | 0.98688 | -0.24957 | 0.4 | 1 | 1.1 | 0.9
55 | 1 | 0.0090308 | 0.0022633 | 0 | 0 | 1 | 0.98255 | -0.33313 | 0.4 | 1 | 1.1 | 0.9
5 | 1 | 0.0010997 | 0.00027562 | 0 | 0 | 1 | 0.97089 | -0.56121 | 0.4 | 1 | 1.1 | 0.9
3 | 1 | 0.011144 | 0.0027929 | 0 | 0 | 1 | 0.99082 | -0.17471 | 0.4 | 1 | 1.1 | 0.9
59 | 1 | 0 | 0 | 0 | 0 | 1 | 0.99212 | -0.14944 | 0.4 | 1 | 1.1 | 0.9
60 | 1 | 0.0092567 | 0.0023199 | 0 | 0 | 1 | 0.98868 | -0.21566 | 0.4 | 1 | 1.1 | 0.9
49 | 1 | 0.011966 | 0.0029989 | 0 | 0 | 1 | 0.99415 | -0.11085 | 0.4 | 1 | 1.1 | 0.9
6 | 1 | 0.0014848 | 0.00037213 | 0 | 0 | 1 | 0.97056 | -0.56769 | 0.4 | 1 | 1.1 | 0.9
7 | 1 | 0.0095933 | 0.0024043 | 0 | 0 | 1 | 0.97042 | -0.57062 | 0.4 | 1 | 1.1 | 0.9
8 | 1 | 0.0018486 | 0.00046331 | 0 | 0 | 1 | 0.97032 | -0.57251 | 0.4 | 1 | 1.1 | 0.9
9 | 1 | 0.0018255 | 0.00045751 | 0 | 0 | 1 | 0.97032 | -0.57254 | 0.4 | 1 | 1.1 | 0.9
11 | 1 | 0.0048569 | 0.0012173 | 0 | 0 | 1 | 0.97591 | -0.46343 | 0.4 | 1 | 1.1 | 0.9
12 | 1 | 0.0069745 | 0.001748 | 0 | 0 | 1 | 0.97576 | -0.46634 | 0.4 | 1 | 1.1 | 0.9
13 | 1 | 0.004535 | 0.0011366 | 0 | 0 | 1 | 0.97598 | -0.46202 | 0.4 | 1 | 1.1 | 0.9
14 | 1 | 0.007127 | 0.0017862 | 0 | 0 | 1 | 0.97565 | -0.46847 | 0.4 | 1 | 1.1 | 0.9
15 | 1 | 0.010792 | 0.0027048 | 0 | 0 | 1 | 0.97687 | -0.44454 | 0.4 | 1 | 1.1 | 0.9
16 | 1 | 0.0044971 | 0.0011271 | 0 | 0 | 1 | 0.97561 | -0.46936 | 0.4 | 1 | 1.1 | 0.9
18 | 1 | 0 | 0 | 0 | 0 | 1 | 0.97745 | -0.43307 | 0.4 | 1 | 1.1 | 0.9
19 | 1 | 0.0067363 | 0.0016883 | 0 | 0 | 1 | 0.97922 | -0.39839 | 0.4 | 1 | 1.1 | 0.9
20 | 1 | 0.0049067 | 0.0012297 | 0 | 0 | 1 | 0.97715 | -0.4389 | 0.4 | 1 | 1.1 | 0.9
21 | 1 | 0.0022526 | 0.00056456 | 0 | 0 | 1 | 0.98143 | -0.3551 | 0.4 | 1 | 1.1 | 0.9
51 | 1 | 0.009163 | 0.0022965 | 0 | 0 | 1 | 0.97701 | -0.44166 | 0.4 | 1 | 1.1 | 0.9
22 | 1 | 0.0028776 | 0.00072121 | 0 | 0 | 1 | 0.98205 | -0.34308 | 0.4 | 1 | 1.1 | 0.9
29 | 1 | 0.0020331 | 0.00050954 | 0 | 0 | 1 | 0.985 | -0.28585 | 0.4 | 1 | 1.1 | 0.9
23 | 1 | 0.0058105 | 0.0014563 | 0 | 0 | 1 | 0.97035 | -0.57253 | 0.4 | 1 | 1.1 | 0.9
24 | 1 | 0.0076162 | 0.0019088 | 0 | 0 | 1 | 0.97073 | -0.56494 | 0.4 | 1 | 1.1 | 0.9
27 | 1 | 0.0028396 | 0.00071166 | 0 | 0 | 1 | 0.98657 | -0.2555 | 0.4 | 1 | 1.1 | 0.9
28 | 1 | 0.0033464 | 0.00083868 | 0 | 0 | 1 | 0.99027 | -0.18443 | 0.4 | 1 | 1.1 | 0.9
25 | 1 | 0 | 0 | 0 | 0 | 1 | 0.971 | -0.55967 | 0.4 | 1 | 1.1 | 0.9
26 | 1 | 0.012187 | 0.0030544 | 0 | 0 | 1 | 0.97129 | -0.55393 | 0.4 | 1 | 1.1 | 0.9
43 | 1 | 0.0014274 | 0.00035773 | 0 | 0 | 1 | 0.9957 | -0.081237 | 0.4 | 1 | 1.1 | 0.9
44 | 1 | 0 | 0 | 0 | 0 | 1 | 0.99586 | -0.07816 | 0.4 | 1 | 1.1 | 0.9
40 | 1 | 0.0056276 | 0.0014104 | 0 | 0 | 1 | 0.99552 | -0.084657 | 0.4 | 1 | 1.1 | 0.9
32 | 1 | 0 | 0 | 0 | 0 | 1 | 0.97191 | -0.54157 | 0.4 | 1 | 1.1 | 0.9
33 | 1 | 0 | 0 | 0 | 0 | 1 | 0.97329 | -0.51433 | 0.4 | 1 | 1.1 | 0.9
41 | 1 | 0.0010187 | 0.00025532 | 0 | 0 | 1 | 0.98078 | -0.36764 | 0.4 | 1 | 1.1 | 0.9
42 | 1 | 0.0013698 | 0.0003433 | 0 | 0 | 1 | 0.98078 | -0.36776 | 0.4 | 1 | 1.1 | 0.9
38 | 1 | 0.0032676 | 0.00081894 | 0 | 0 | 1 | 0.98092 | -0.36498 | 0.4 | 1 | 1.1 | 0.9
30 | 1 | 0 | 0 | 0 | 0 | 1 | 0.99056 | -0.17884 | 0.4 | 1 | 1.1 | 0.9
31 | 1 | 0 | 0 | 0 | 0 | 1 | 0.9851 | -0.28387 | 0.4 | 1 | 1.1 | 0.9
45 | 1 | 0.0040622 | 0.0010181 | 0 | 0 | 1 | 0.99518 | -0.090918 | 0.4 | 1 | 1.1 | 0.9
39 | 1 | 0.017341 | 0.0043462 | 0 | 0 | 1 | 0.98303 | -0.32389 | 0.4 | 1 | 1.1 | 0.9
35 | 1 | 0 | 0 | 0 | 0 | 1 | 0.9759 | -0.46298 | 0.4 | 1 | 1.1 | 0.9
34 | 1 | 0.017956 | 0.0045001 | 0 | 0 | 1 | 0.97254 | -0.52915 | 0.4 | 1 | 1.1 | 0.9
36 | 1 | 0.027365 | 0.0068582 | 0 | 0 | 1 | 0.97885 | -0.4054 | 0.4 | 1 | 1.1 | 0.9
37 | 1 | 0.015276 | 0.0038285 | 0 | 0 | 1 | 0.97925 | -0.39757 | 0.4 | 1 | 1.1 | 0.9
57 | 1 | 0.0038688 | 0.00096962 | 0 | 0 | 1 | 0.9824 | -0.33599 | 0.4 | 1 | 1.1 | 0.9
46 | 1 | 0 | 0 | 0 | 0 | 1 | 0.99878 | -0.022976 | 0.4 | 1 | 1.1 | 0.9
50 | 1 | 0.008673 | 0.0021736 | 0 | 0 | 1 | 0.9985 | -0.028367 | 0.4 | 1 | 1.1 | 0.9
47 | 3 | 0.0030625 | 0.00076754 | 0 | 0 | 1 | 1 | 0 | 0.4 | 1 | 1.1 | 0.9
48 | 1 | 0.0055711 | 0.0013962 | 0 | 0 | 1 | 0.99416 | -0.11055 | 0.4 | 1 | 1.1 | 0.9
52 | 1 | 0 | 0 | 0 | 0 | 1 | 0.98056 | -0.37374 | 0.4 | 1 | 1.1 | 0.9
53 | 1 | 0.015734 | 0.0039433 | 0 | 0 | 1 | 0.97984 | -0.38784 | 0.4 | 1 | 1.1 | 0.9
54 | 1 | 0 | 0 | 0 | 0 | 1 | 0.98182 | -0.34914 | 0.4 | 1 | 1.1 | 0.9
69 | 1 | 0.010627 | 0.0026633 | 0 | 0 | 1 | 0.98292 | -0.32765 | 0.4 | 1 | 1.1 | 0.9
63 | 1 | 0.0094264 | 0.0023625 | 0 | 0 | 1 | 0.98388 | -0.309 | 0.4 | 1 | 1.1 | 0.9
61 | 1 | 0 | 0 | 0 | 0 | 1 | 0.98568 | -0.27391 | 0.4 | 1 | 1.1 | 0.9
62 | 1 | 0.0093885 | 0.002353 | 0 | 0 | 1 | 0.98487 | -0.28979 | 0.4 | 1 | 1.1 | 0.9
64 | 1 | 0.0072313 | 0.0018123 | 0 | 0 | 1 | 0.98483 | -0.29053 | 0.4 | 1 | 1.1 | 0.9
65 | 1 | 0.00738 | 0.0018496 | 0 | 0 | 1 | 0.98385 | -0.30952 | 0.4 | 1 | 1.1 | 0.9
66 | 1 | 0.0042607 | 0.0010678 | 0 | 0 | 1 | 0.98353 | -0.31596 | 0.4 | 1 | 1.1 | 0.9
67 | 1 | 0.0088492 | 0.0022178 | 0 | 0 | 1 | 0.9835 | -0.3164 | 0.4 | 1 | 1.1 | 0.9
68 | 1 | 0.0056304 | 0.0014111 | 0 | 0 | 1 | 0.98335 | -0.31935 | 0.4 | 1 | 1.1 | 0.9

## generator_data
GEN_BUS | PG | QG | QMAX | QMIN | VG | MBASE | GEN_STATUS | PMAX | PMIN
47 | 0.42848 | 0.1104 | 10 | -10 | 1 | 100 | 1 | 10 | 0

## branch_data
F_BUS | T_BUS | BR_R | BR_X | BR_B | RATE_A | RATE_B | RATE_C | TAP | SHIFT | BR_STATUS | ANGMIN | ANGMAX | P_in | Q_in | P_out | Q_out
1 | 2 | 1.9807 | 1.2676 | 3.326e-09 | 0 | 0 | 0 | 0 | 0 | 1 | -90 | 90 | 0.023833 | 0.0059829 | -0.02382 | -0.0059751
1 | 56 | 11.8657 | 7.594 | 1.9926e-08 | 0 | 0 | 0 | 0 | 0 | 1 | -90 | 90 | -0.076323 | -0.019138 | 0.0771 | 0.019634
2 | 4 | 1.4325 | 0.91683 | 2.4056e-09 | 0 | 0 | 0 | 0 | 0 | 1 | -90 | 90 | 0.019734 | 0.004951 | -0.019728 | -0.0049472
56 | 58 | 3.7952 | 2.4289 | 6.3732e-09 | 0 | 0 | 0 | 0 | 0 | 1 | -90 | 90 | -0.090004 | -0.022869 | 0.090343 | 0.023085
56 | 55 | 1.9074 | 1.2207 | 3.2031e-09 | 0 | 0 | 0 | 0 | 0 | 1 | -90 | 90 | 0.012904 | 0.0032347 | -0.0129 | -0.0032328
4 | 5 | 1.2046 | 0.77093 | 2.0228e-09 | 0 | 0 | 0 | 0 | 0 | 1 | -90 | 90 | 0.015862 | 0.0039784 | -0.015859 | -0.0039764
58 | 59 | 4.4294 | 2.8348 | 7.4381e-09 | 0 | 0 | 0 | 0 | 0 | 1 | -90 | 90 | -0.10035 | -0.025593 | 0.10084 | 0.025905
55 | 57 | 3.2019 | 2.0492 | 5.3768e-09 | 0 | 0 | 0 | 0 | 0 | 1 | -90 | 90 | 0.0038693 | 0.00096943 | -0.0038688 | -0.00096962
5 | 6 | 1.8565 | 1.1882 | 3.1176e-09 | 0 | 0 | 0 | 0 | 0 | 1 | -90 | 90 | 0.014759 | 0.0037008 | -0.014754 | -0.0036982
3 | 59 | 9.9893 | 6.3931 | 1.6775e-08 | 0 | 0 | 0 | 0 | 0 | 1 | -90 | 90 | -0.011144 | -0.0027929 | 0.011157 | 0.0027998
59 | 60 | 3.3163 | 2.1225 | 5.569e-09 | 0 | 0 | 0 | 0 | 0 | 1 | -90 | 90 | 0.088477 | 0.022438 | -0.088196 | -0.022259
59 | 49 | 0.86085 | 0.55094 | 2.8912e-09 | 0 | 0 | 0 | 0 | 0 | 1 | -90 | 90 | -0.20047 | -0.051143 | 0.20085 | 0.051382
60 | 61 | 3.2395 | 2.0733 | 5.4401e-09 | 0 | 0 | 0 | 0 | 0 | 1 | -90 | 90 | 0.07894 | 0.019939 | -0.07872 | -0.019799
49 | 48 | 0.0063468 | 0.0040619 | 2.1316e-11 | 0 | 0 | 0 | 0 | 0 | 1 | -90 | 90 | -0.21282 | -0.054381 | 0.21282 | 0.054383
6 | 7 | 0.93186 | 0.59639 | 1.5648e-09 | 0 | 0 | 0 | 0 | 0 | 1 | -90 | 90 | 0.01327 | 0.003326 | -0.013268 | -0.003325
7 | 8 | 2.1743 | 1.3915 | 3.6512e-09 | 0 | 0 | 0 | 0 | 0 | 1 | -90 | 90 | 0.0036744 | 0.00092068 | -0.0036741 | -0.00092081
8 | 9 | 0.067319 | 0.043084 | 1.1305e-10 | 0 | 0 | 0 | 0 | 0 | 1 | -90 | 90 | 0.0018255 | 0.0004575 | -0.0018255 | -0.00045751
11 | 12 | 0.66775 | 0.42736 | 1.1213e-09 | 0 | 0 | 0 | 0 | 0 | 1 | -90 | 90 | 0.018603 | 0.0046634 | -0.0186 | -0.0046619
11 | 13 | 0.25681 | 0.16436 | 4.3125e-10 | 0 | 0 | 0 | 0 | 0 | 1 | -90 | 90 | -0.023459 | -0.0058807 | 0.023461 | 0.0058816
12 | 14 | 0.78213 | 0.50056 | 1.3134e-09 | 0 | 0 | 0 | 0 | 0 | 1 | -90 | 90 | 0.011625 | 0.0029139 | -0.011624 | -0.0029133
13 | 15 | 2.6681 | 1.7076 | 4.4805e-09 | 0 | 0 | 0 | 0 | 0 | 1 | -90 | 90 | -0.027996 | -0.0070182 | 0.028019 | 0.0070327
14 | 16 | 0.8397 | 0.53741 | 1.4101e-09 | 0 | 0 | 0 | 0 | 0 | 1 | -90 | 90 | 0.0044973 | 0.0011271 | -0.0044971 | -0.0011271
15 | 18 | 1.2657 | 0.81006 | 2.1255e-09 | 0 | 0 | 0 | 0 | 0 | 1 | -90 | 90 | -0.038812 | -0.0097376 | 0.038833 | 0.0097509
18 | 19 | 2.815 | 1.8016 | 4.7272e-09 | 0 | 0 | 0 | 0 | 0 | 1 | -90 | 90 | -0.052908 | -0.01328 | 0.052996 | 0.013336
18 | 20 | 1.7743 | 1.1355 | 2.9795e-09 | 0 | 0 | 0 | 0 | 0 | 1 | -90 | 90 | 0.014075 | 0.003529 | -0.014071 | -0.0035268
19 | 21 | 3.1291 | 2.0026 | 5.2546e-09 | 0 | 0 | 0 | 0 | 0 | 1 | -90 | 90 | -0.059732 | -0.015024 | 0.059856 | 0.015103
20 | 51 | 1.2861 | 0.8231 | 2.1597e-09 | 0 | 0 | 0 | 0 | 0 | 1 | -90 | 90 | 0.0091642 | 0.002297 | -0.009163 | -0.0022965
21 | 22 | 0.83993 | 0.53755 | 1.4105e-09 | 0 | 0 | 0 | 0 | 0 | 1 | -90 | 90 | -0.062108 | -0.015667 | 0.062144 | 0.01569
22 | 29 | 3.8337 | 2.4535 | 6.4378e-09 | 0 | 0 | 0 | 0 | 0 | 1 | -90 | 90 | -0.065022 | -0.016411 | 0.0652 | 0.016525
29 | 27 | 1.98 | 1.2672 | 3.3249e-09 | 0 | 0 | 0 | 0 | 0 | 1 | -90 | 90 | -0.067234 | -0.017034 | 0.067332 | 0.017097
23 | 24 | 5.5166 | 3.5306 | 9.2639e-09 | 0 | 0 | 0 | 0 | 0 | 1 | -90 | 90 | -0.0058105 | -0.0014563 | 0.0058126 | 0.0014567
24 | 25 | 1.6554 | 1.0595 | 2.7799e-09 | 0 | 0 | 0 | 0 | 0 | 1 | -90 | 90 | -0.013429 | -0.0033655 | 0.013432 | 0.0033674
27 | 28 | 4.4713 | 2.8617 | 7.5086e-09 | 0 | 0 | 0 | 0 | 0 | 1 | -90 | 90 | -0.070171 | -0.017809 | 0.070412 | 0.017962
28 | 30 | 0.33734 | 0.2159 | 5.6649e-10 | 0 | 0 | 0 | 0 | 0 | 1 | -90 | 90 | -0.073758 | -0.018801 | 0.073778 | 0.018813
25 | 26 | 1.8094 | 1.158 | 3.0386e-09 | 0 | 0 | 0 | 0 | 0 | 1 | -90 | 90 | -0.013432 | -0.0033674 | 0.013436 | 0.0033695
26 | 32 | 2.0406 | 1.306 | 3.4266e-09 | 0 | 0 | 0 | 0 | 0 | 1 | -90 | 90 | -0.025623 | -0.0064239 | 0.025638 | 0.0064332
43 | 44 | 1.9374 | 1.24 | 3.2535e-09 | 0 | 0 | 0 | 0 | 0 | 1 | -90 | 90 | -0.0070559 | -0.0017683 | 0.007057 | 0.0017686
43 | 40 | 2.7003 | 1.7282 | 4.5345e-09 | 0 | 0 | 0 | 0 | 0 | 1 | -90 | 90 | 0.0056286 | 0.0014106 | -0.0056276 | -0.0014104
44 | 46 | 1.2728 | 0.8146 | 4.2748e-09 | 0 | 0 | 0 | 0 | 0 | 1 | -90 | 90 | -0.19642 | -0.050445 | 0.19695 | 0.050783
44 | 45 | 0.3043 | 0.19475 | 1.022e-09 | 0 | 0 | 0 | 0 | 0 | 1 | -90 | 90 | 0.18937 | 0.048677 | -0.18925 | -0.048602
32 | 33 | 4.5091 | 2.8859 | 7.5721e-09 | 0 | 0 | 0 | 0 | 0 | 1 | -90 | 90 | -0.025638 | -0.0064332 | 0.025671 | 0.0064538
33 | 35 | 5.0168 | 3.2107 | 8.4246e-09 | 0 | 0 | 0 | 0 | 0 | 1 | -90 | 90 | -0.04364 | -0.010962 | 0.043747 | 0.011029
33 | 34 | 3.5028 | 2.2418 | 5.8821e-09 | 0 | 0 | 0 | 0 | 0 | 1 | -90 | 90 | 0.017968 | 0.0045077 | -0.017956 | -0.0045001
41 | 42 | 0.36449 | 0.23327 | 6.1207e-10 | 0 | 0 | 0 | 0 | 0 | 1 | -90 | 90 | 0.0013698 | 0.00034324 | -0.0013698 | -0.0003433
41 | 38 | 4.7974 | 3.0703 | 8.0561e-09 | 0 | 0 | 0 | 0 | 0 | 1 | -90 | 90 | -0.0023885 | -0.00059856 | 0.0023888 | 0.00059798
38 | 39 | 1.9332 | 1.2373 | 3.2464e-09 | 0 | 0 | 0 | 0 | 0 | 1 | -90 | 90 | -0.092327 | -0.023313 | 0.092509 | 0.023429
38 | 37 | 1.6274 | 1.0415 | 2.7328e-09 | 0 | 0 | 0 | 0 | 0 | 1 | -90 | 90 | 0.08667 | 0.021896 | -0.086535 | -0.02181
30 | 31 | 4.2062 | 2.6919 | 7.0633e-09 | 0 | 0 | 0 | 0 | 0 | 1 | -90 | 90 | 0.11062 | 0.028267 | -0.11006 | -0.02791
30 | 45 | 2.1325 | 1.3648 | 7.1619e-09 | 0 | 0 | 0 | 0 | 0 | 1 | -90 | 90 | -0.1844 | -0.04708 | 0.18519 | 0.047584
31 | 39 | 1.5902 | 1.0177 | 2.6703e-09 | 0 | 0 | 0 | 0 | 0 | 1 | -90 | 90 | 0.11006 | 0.02791 | -0.10985 | -0.027775
35 | 36 | 5.6573 | 3.6207 | 9.5002e-09 | 0 | 0 | 0 | 0 | 0 | 1 | -90 | 90 | -0.043747 | -0.011029 | 0.043868 | 0.011106
36 | 37 | 0.47377 | 0.30322 | 7.9559e-10 | 0 | 0 | 0 | 0 | 0 | 1 | -90 | 90 | -0.071233 | -0.017964 | 0.071259 | 0.017981
46 | 50 | 2.7783 | 1.7781 | 4.6655e-09 | 0 | 0 | 0 | 0 | 0 | 1 | -90 | 90 | 0.0086752 | 0.0021746 | -0.008673 | -0.0021736
46 | 47 | 0.50928 | 0.32594 | 1.7104e-09 | 0 | 0 | 0 | 0 | 0 | 1 | -90 | 90 | -0.20563 | -0.052957 | 0.20586 | 0.053104
47 | 48 | 2.2838 | 1.4617 | 7.6704e-09 | 0 | 0 | 0 | 0 | 0 | 1 | -90 | 90 | 0.21956 | 0.05653 | -0.21839 | -0.055779
52 | 53 | 3.8605 | 2.4707 | 6.4829e-09 | 0 | 0 | 0 | 0 | 0 | 1 | -90 | 90 | 0.015744 | 0.0039494 | -0.015734 | -0.0039433
52 | 54 | 6.7447 | 4.3166 | 1.1326e-08 | 0 | 0 | 0 | 0 | 0 | 1 | -90 | 90 | -0.015744 | -0.0039494 | 0.015763 | 0.0039602
54 | 69 | 5.9075 | 3.7808 | 9.9203e-09 | 0 | 0 | 0 | 0 | 0 | 1 | -90 | 90 | -0.015763 | -0.0039602 | 0.015779 | 0.0039696
69 | 63 | 3.0654 | 1.9618 | 5.1476e-09 | 0 | 0 | 0 | 0 | 0 | 1 | -90 | 90 | -0.026406 | -0.0066329 | 0.026429 | 0.0066474
63 | 61 | 4.2614 | 2.7273 | 7.156e-09 | 0 | 0 | 0 | 0 | 0 | 1 | -90 | 90 | -0.035856 | -0.0090099 | 0.035916 | 0.0090477
61 | 62 | 1.6169 | 1.0348 | 2.7152e-09 | 0 | 0 | 0 | 0 | 0 | 1 | -90 | 90 | 0.042804 | 0.010751 | -0.042772 | -0.010731
62 | 64 | 0.095575 | 0.061168 | 1.605e-10 | 0 | 0 | 0 | 0 | 0 | 1 | -90 | 90 | 0.033383 | 0.0083778 | -0.033382 | -0.0083771
64 | 65 | 3.158 | 2.0211 | 5.3032e-09 | 0 | 0 | 0 | 0 | 0 | 1 | -90 | 90 | 0.026151 | 0.0065648 | -0.026127 | -0.0065501
65 | 66 | 1.4905 | 0.95394 | 2.503e-09 | 0 | 0 | 0 | 0 | 0 | 1 | -90 | 90 | 0.018747 | 0.0047005 | -0.018741 | -0.0046971
66 | 67 | 0.13103 | 0.083861 | 2.2004e-10 | 0 | 0 | 0 | 0 | 0 | 1 | -90 | 90 | 0.014481 | 0.0036292 | -0.01448 | -0.0036291
67 | 68 | 2.2715 | 1.4537 | 3.8144e-09 | 0 | 0 | 0 | 0 | 0 | 1 | -90 | 90 | 0.0056312 | 0.0014113 | -0.0056304 | -0.0014111