## bus_data
BUS_I | BUS_TYPE | Pd | Qd | Gs | Bs | area | Vm | Va | baseKV | zone | Vmax | Vmin
1 | 1 | 0.0035983 | 0.00090183 | 0 | 0 | 1 | 0.99448 | -0.10548 | 0.4 | 1 | 1.1 | 0.9
2 | 1 | 0.0029733 | 0.00074519 | 0 | 0 | 1 | 0.99453 | -0.10442 | 0.4 | 1 | 1.1 | 0.9
50 | 1 | 0.0085777 | 0.0021498 | 0 | 0 | 1 | 0.9969 | -0.058716 | 0.4 | 1 | 1.1 | 0.9
5 | 1 | 0 | 0 | 0 | 0 | 1 | 0.97096 | -0.5614 | 0.4 | 1 | 1.1 | 0.9
61 | 1 | 0.0079807 | 0.0020001 | 0 | 0 | 1 | 0.97236 | -0.5338 | 0.4 | 1 | 1.1 | 0.9
56 | 1 | 0.015515 | 0.0038884 | 0 | 0 | 1 | 0.97028 | -0.57477 | 0.4 | 1 | 1.1 | 0.9
34 | 1 | 0.0040112 | 0.0010053 | 0 | 0 | 1 | 0.98282 | -0.32889 | 0.4 | 1 | 1.1 | 0.9
35 | 1 | 0.0070904 | 0.001777 | 0 | 0 | 1 | 0.98294 | -0.32659 | 0.4 | 1 | 1.1 | 0.9
36 | 1 | 0 | 0 | 0 | 0 | 1 | 0.98312 | -0.32308 | 0.4 | 1 | 1.1 | 0.9
37 | 1 | 0 | 0 | 0 | 0 | 1 | 0.98347 | -0.31631 | 0.4 | 1 | 1.1 | 0.9
44 | 1 | 0 | 0 | 0 | 0 | 1 | 0.98416 | -0.30287 | 0.4 | 1 | 1.1 | 0.9
43 | 1 | 0.004959 | 0.0012428 | 0 | 0 | 1 | 0.98142 | -0.35617 | 0.4 | 1 | 1.1 | 0.9
38 | 1 | 0.0094841 | 0.0023769 | 0 | 0 | 1 | 0.97999 | -0.38408 | 0.4 | 1 | 1.1 | 0.9
39 | 1 | 0.0019089 | 0.00047842 | 0 | 0 | 1 | 0.98056 | -0.37285 | 0.4 | 1 | 1.1 | 0.9
40 | 1 | 0.0040635 | 0.0010184 | 0 | 0 | 1 | 0.97939 | -0.39574 | 0.4 | 1 | 1.1 | 0.9
41 | 1 | 0.0023221 | 0.00058198 | 0 | 0 | 1 | 0.98113 | -0.36176 | 0.4 | 1 | 1.1 | 0.9
42 | 1 | 0.027575 | 0.006911 | 0 | 0 | 1 | 0.97765 | -0.42974 | 0.4 | 1 | 1.1 | 0.9
54 | 1 | 0.0041307 | 0.0010352 | 0 | 0 | 1 | 0.97626 | -0.45692 | 0.4 | 1 | 1.1 | 0.9
46 | 1 | 0 | 0 | 0 | 0 | 1 | 0.98523 | -0.2822 | 0.4 | 1 | 1.1 | 0.9
45 | 1 | 0.003852 | 0.0009654 | 0 | 0 | 1 | 0.98395 | -0.307 | 0.4 | 1 | 1.1 | 0.9
47 | 1 | 0.013302 | 0.0033339 | 0 | 0 | 1 | 0.98832 | -0.22257 | 0.4 | 1 | 1.1 | 0.9
48 | 1 | 0 | 0 | 0 | 0 | 1 | 0.98914 | -0.20676 | 0.4 | 1 | 1.1 | 0.9
49 | 1 | 0.037364 | 0.0093643 | 0 | 0 | 1 | 0.99075 | -0.17604 | 0.4 | 1 | 1.1 | 0.9
51 | 1 | 0.0053561 | 0.0013424 | 0 | 0 | 1 | 0.99924 | -0.014375 | 0.4 | 1 | 1.1 | 0.9
62 | 3 | 0.0044151 | 0.0011065 | 0 | 0 | 1 | 1 | 0 | 0.4 | 1 | 1.1 | 0.9
59 | 1 | 0.0075548 | 0.0018934 | 0 | 0 | 1 | 0.97396 | -0.50214 | 0.4 | 1 | 1.1 | 0.9
60 | 1 | 0.0032264 | 0.00080861 | 0 | 0 | 1 | 0.97517 | -0.47849 | 0.4 | 1 | 1.1 | 0.9
55 | 1 | 0.0048353 | 0.0012119 | 0 | 0 | 1 | 0.97512 | -0.47942 | 0.4 | 1 | 1.1 | 0.9

## generator_data
GEN_BUS | PG | QG | QMAX | QMIN | VG | MBASE | GEN_STATUS | PMAX | PMIN
62 | 0.18695 | 0.047948 | 10 | -10 | 1 | 100 | 1 | 10 | 0

## branch_data
F_BUS | T_BUS | BR_R | BR_X | BR_B | RATE_A | RATE_B | RATE_C | TAP | SHIFT | BR_STATUS | ANGMIN | ANGMAX | P_in | Q_in | P_out | Q_out
1 | 2 | 1.3053 | 0.83539 | 2.1919e-09 | 0 | 0 | 0 | 0 | 0 | 1 | -90 | 90 | -0.0035983 | -0.00090183 | 0.0035985 | 0.00090173
2 | 50 | 30.8734 | 19.759 | 5.1845e-08 | 0 | 0 | 0 | 0 | 0 | 1 | -90 | 90 | -0.0065719 | -0.0016469 | 0.0065862 | 0.0016509
50 | 51 | 1.1354 | 0.72665 | 3.8133e-09 | 0 | 0 | 0 | 0 | 0 | 1 | -90 | 90 | -0.17668 | -0.045175 | 0.17706 | 0.045418
50 | 49 | 3.2625 | 2.088 | 1.0957e-08 | 0 | 0 | 0 | 0 | 0 | 1 | -90 | 90 | 0.16151 | 0.041374 | -0.1606 | -0.040791
5 | 61 | 7.527 | 4.8173 | 1.264e-08 | 0 | 0 | 0 | 0 | 0 | 1 | -90 | 90 | -0.015524 | -0.0038943 | 0.015545 | 0.0039062
5 | 56 | 3.6389 | 2.3289 | 6.1107e-09 | 0 | 0 | 0 | 0 | 0 | 1 | -90 | 90 | 0.015524 | 0.0038944 | -0.015515 | -0.0038886
61 | 59 | 5.7204 | 3.661 | 9.6061e-09 | 0 | 0 | 0 | 0 | 0 | 1 | -90 | 90 | -0.023525 | -0.0059064 | 0.023561 | 0.0059283
34 | 35 | 2.4858 | 1.5909 | 4.1744e-09 | 0 | 0 | 0 | 0 | 0 | 1 | -90 | 90 | -0.0040111 | -0.0010053 | 0.0040116 | 0.0010052
35 | 36 | 1.3671 | 0.87496 | 2.2958e-09 | 0 | 0 | 0 | 0 | 0 | 1 | -90 | 90 | -0.011102 | -0.0027822 | 0.011104 | 0.0027832
36 | 37 | 2.6444 | 1.6924 | 4.4406e-09 | 0 | 0 | 0 | 0 | 0 | 1 | -90 | 90 | -0.011104 | -0.0027832 | 0.011107 | 0.0027851
37 | 44 | 0.55687 | 0.3564 | 1.8703e-09 | 0 | 0 | 0 | 0 | 0 | 1 | -90 | 90 | -0.10531 | -0.02664 | 0.10538 | 0.026683
37 | 43 | 1.8429 | 1.1794 | 6.1893e-09 | 0 | 0 | 0 | 0 | 0 | 1 | -90 | 90 | 0.094206 | 0.023855 | -0.094026 | -0.02374
44 | 46 | 0.82762 | 0.52967 | 2.7796e-09 | 0 | 0 | 0 | 0 | 0 | 1 | -90 | 90 | -0.10923 | -0.027648 | 0.10934 | 0.027717
44 | 45 | 4.6514 | 2.9769 | 7.811e-09 | 0 | 0 | 0 | 0 | 0 | 1 | -90 | 90 | 0.0038527 | 0.00096514 | -0.0038519 | -0.00096541
43 | 41 | 0.27259 | 0.17445 | 9.1549e-10 | 0 | 0 | 0 | 0 | 0 | 1 | -90 | 90 | 0.089067 | 0.022497 | -0.089043 | -0.022482
38 | 39 | 0.57331 | 0.36692 | 1.9255e-09 | 0 | 0 | 0 | 0 | 0 | 1 | -90 | 90 | -0.08472 | -0.021364 | 0.084766 | 0.021393
38 | 40 | 0.6692 | 0.42829 | 2.2475e-09 | 0 | 0 | 0 | 0 | 0 | 1 | -90 | 90 | 0.075236 | 0.018987 | -0.075194 | -0.01896
39 | 41 | 0.55412 | 0.35464 | 1.861e-09 | 0 | 0 | 0 | 0 | 0 | 1 | -90 | 90 | -0.086675 | -0.021871 | 0.086721 | 0.0219
40 | 42 | 2.0604 | 1.3187 | 6.92e-09 | 0 | 0 | 0 | 0 | 0 | 1 | -90 | 90 | 0.071131 | 0.017942 | -0.071015 | -0.017868
42 | 54 | 2.6878 | 1.7202 | 9.0271e-09 | 0 | 0 | 0 | 0 | 0 | 1 | -90 | 90 | 0.04344 | 0.010957 | -0.043384 | -0.010922
54 | 59 | 6.2048 | 3.9711 | 2.0839e-08 | 0 | 0 | 0 | 0 | 0 | 1 | -90 | 90 | 0.031183 | 0.0078628 | -0.031116 | -0.0078217
54 | 60 | 11.4157 | 7.3061 | 1.917e-08 | 0 | 0 | 0 | 0 | 0 | 1 | -90 | 90 | 0.0080701 | 0.002024 | -0.0080618 | -0.0020205
46 | 47 | 2.3981 | 1.5348 | 8.0543e-09 | 0 | 0 | 0 | 0 | 0 | 1 | -90 | 90 | -0.10934 | -0.027717 | 0.10966 | 0.027917
47 | 48 | 0.56845 | 0.36381 | 1.9092e-09 | 0 | 0 | 0 | 0 | 0 | 1 | -90 | 90 | -0.12296 | -0.031251 | 0.12305 | 0.031311
48 | 49 | 1.1074 | 0.70872 | 3.7191e-09 | 0 | 0 | 0 | 0 | 0 | 1 | -90 | 90 | -0.12305 | -0.031311 | 0.12324 | 0.031427
51 | 62 | 0.35823 | 0.22926 | 1.2031e-09 | 0 | 0 | 0 | 0 | 0 | 1 | -90 | 90 | -0.18241 | -0.04676 | 0.18254 | 0.046841
60 | 55 | 0.81444 | 0.52124 | 1.3677e-09 | 0 | 0 | 0 | 0 | 0 | 1 | -90 | 90 | 0.0048354 | 0.0012119 | -0.0048352 | -0.0012119