## bus_data
BUS_I | BUS_TYPE | Pd | Qd | Gs | Bs | area | Vm | Va | baseKV | zone | Vmax | Vmin
1 | 1 | 0.0096906 | 0.0024287 | 0 | 0 | 1 | 0.97533 | -0.47472 | 0.4 | 1 | 1.1 | 0.9
2 | 1 | 0.0078094 | 0.0019572 | 0 | 0 | 1 | 0.97536 | -0.47398 | 0.4 | 1 | 1.1 | 0.9
3 | 1 | 0.0051529 | 0.0012914 | 0 | 0 | 1 | 0.97573 | -0.4667 | 0.4 | 1 | 1.1 | 0.9
4 | 1 | 0.010754 | 0.0026952 | 0 | 0 | 1 | 0.97584 | -0.46469 | 0.4 | 1 | 1.1 | 0.9
5 | 1 | 0.0065723 | 0.0016472 | 0 | 0 | 1 | 0.97637 | -0.45409 | 0.4 | 1 | 1.1 | 0.9
6 | 1 | 0.0075351 | 0.0018885 | 0 | 0 | 1 | 0.97781 | -0.42588 | 0.4 | 1 | 1.1 | 0.9
7 | 1 | 0.0096465 | 0.0024176 | 0 | 0 | 1 | 0.97936 | -0.39547 | 0.4 | 1 | 1.1 | 0.9
72 | 1 | 0.010041 | 0.0025164 | 0 | 0 | 1 | 0.97738 | -0.43429 | 0.4 | 1 | 1.1 | 0.9
8 | 1 | 0.0088692 | 0.0022228 | 0 | 0 | 1 | 0.98047 | -0.3739 | 0.4 | 1 | 1.1 | 0.9
23 | 1 | 0 | 0 | 0 | 0 | 1 | 0.98161 | -0.35147 | 0.4 | 1 | 1.1 | 0.9
24 | 1 | 0.0088867 | 0.0022272 | 0 | 0 | 1 | 0.98087 | -0.36597 | 0.4 | 1 | 1.1 | 0.9
22 | 1 | 0.017938 | 0.0044957 | 0 | 0 | 1 | 0.98435 | -0.29842 | 0.4 | 1 | 1.1 | 0.9
9 | 1 | 0.0066925 | 0.0016773 | 0 | 0 | 1 | 0.9966 | -0.064451 | 0.4 | 1 | 1.1 | 0.9
10 | 1 | 0 | 0 | 0 | 0 | 1 | 0.99745 | -0.048066 | 0.4 | 1 | 1.1 | 0.9
11 | 1 | 0.0081107 | 0.0020327 | 0 | 0 | 1 | 0.99644 | -0.067519 | 0.4 | 1 | 1.1 | 0.9
12 | 3 | 0.0055368 | 0.0013877 | 0 | 0 | 1 | 1 | 0 | 0.4 | 1 | 1.1 | 0.9
13 | 1 | 0 | 0 | 0 | 0 | 1 | 0.98942 | -0.2008 | 0.4 | 1 | 1.1 | 0.9
14 | 1 | 0.0058331 | 0.0014619 | 0 | 0 | 1 | 0.99964 | -0.0067253 | 0.4 | 1 | 1.1 | 0.9
25 | 1 | 0.014348 | 0.0035961 | 0 | 0 | 1 | 0.9891 | -0.20706 | 0.4 | 1 | 1.1 | 0.9
15 | 1 | 0.0098299 | 0.0024636 | 0 | 0 | 1 | 0.99933 | -0.012644 | 0.4 | 1 | 1.1 | 0.9
55 | 1 | 0.0024958 | 0.00062551 | 0 | 0 | 1 | 0.98896 | -0.20968 | 0.4 | 1 | 1.1 | 0.9
21 | 1 | 0.0057844 | 0.0014497 | 0 | 0 | 1 | 0.99651 | -0.06598 | 0.4 | 1 | 1.1 | 0.9
19 | 1 | 0.014045 | 0.0035201 | 0 | 0 | 1 | 0.9964 | -0.068049 | 0.4 | 1 | 1.1 | 0.9
16 | 1 | 0.010536 | 0.0026405 | 0 | 0 | 1 | 0.99183 | -0.15492 | 0.4 | 1 | 1.1 | 0.9
17 | 1 | 0.0072071 | 0.0018063 | 0 | 0 | 1 | 0.99482 | -0.097988 | 0.4 | 1 | 1.1 | 0.9
18 | 1 | 0.0059156 | 0.0014826 | 0 | 0 | 1 | 0.98654 | -0.25621 | 0.4 | 1 | 1.1 | 0.9
20 | 1 | 0.0028325 | 0.00070989 | 0 | 0 | 1 | 0.9851 | -0.28411 | 0.4 | 1 | 1.1 | 0.9
34 | 1 | 0 | 0 | 0 | 0 | 1 | 0.98366 | -0.31191 | 0.4 | 1 | 1.1 | 0.9
35 | 1 | 0.005525 | 0.0013847 | 0 | 0 | 1 | 0.98241 | -0.33627 | 0.4 | 1 | 1.1 | 0.9
36 | 1 | 0.0027364 | 0.0006858 | 0 | 0 | 1 | 0.98115 | -0.36063 | 0.4 | 1 | 1.1 | 0.9
37 | 1 | 0.0034642 | 0.00086822 | 0 | 0 | 1 | 0.98353 | -0.31446 | 0.4 | 1 | 1.1 | 0.9
26 | 1 | 0.017793 | 0.0044593 | 0 | 0 | 1 | 0.97773 | -0.42725 | 0.4 | 1 | 1.1 | 0.9
27 | 1 | 0 | 0 | 0 | 0 | 1 | 0.97477 | -0.48537 | 0.4 | 1 | 1.1 | 0.9
56 | 1 | 0.0078451 | 0.0019662 | 0 | 0 | 1 | 0.9885 | -0.21874 | 0.4 | 1 | 1.1 | 0.9
33 | 1 | 0.007259 | 0.0018193 | 0 | 0 | 1 | 0.97428 | -0.49497 | 0.4 | 1 | 1.1 | 0.9
32 | 1 | 0.008519 | 0.0021351 | 0 | 0 | 1 | 0.97433 | -0.49396 | 0.4 | 1 | 1.1 | 0.9
60 | 1 | 0.0047458 | 0.0011894 | 0 | 0 | 1 | 0.97424 | -0.4957 | 0.4 | 1 | 1.1 | 0.9
29 | 1 | 0 | 0 | 0 | 0 | 1 | 0.97365 | -0.50739 | 0.4 | 1 | 1.1 | 0.9
28 | 1 | 0.011871 | 0.0029751 | 0 | 0 | 1 | 0.9728 | -0.52421 | 0.4 | 1 | 1.1 | 0.9
30 | 1 | 0.0090244 | 0.0022617 | 0 | 0 | 1 | 0.97261 | -0.52785 | 0.4 | 1 | 1.1 | 0.9
31 | 1 | 0 | 0 | 0 | 0 | 1 | 0.97247 | -0.53067 | 0.4 | 1 | 1.1 | 0.9
62 | 1 | 0.0044279 | 0.0011097 | 0 | 0 | 1 | 0.97192 | -0.54146 | 0.4 | 1 | 1.1 | 0.9
66 | 1 | 0.0043939 | 0.0011012 | 0 | 0 | 1 | 0.97151 | -0.54953 | 0.4 | 1 | 1.1 | 0.9
61 | 1 | 0.0072694 | 0.0018219 | 0 | 0 | 1 | 0.97172 | -0.5454 | 0.4 | 1 | 1.1 | 0.9
64 | 1 | 0.0024097 | 0.00060394 | 0 | 0 | 1 | 0.97069 | -0.56576 | 0.4 | 1 | 1.1 | 0.9
65 | 1 | 0 | 0 | 0 | 0 | 1 | 0.97085 | -0.5627 | 0.4 | 1 | 1.1 | 0.9
63 | 1 | 0.0040024 | 0.0010031 | 0 | 0 | 1 | 0.97056 | -0.5683 | 0.4 | 1 | 1.1 | 0.9
68 | 1 | 0.0029058 | 0.00072826 | 0 | 0 | 1 | 0.97076 | -0.56438 | 0.4 | 1 | 1.1 | 0.9
70 | 1 | 0.0030969 | 0.00077614 | 0 | 0 | 1 | 0.97069 | -0.56581 | 0.4 | 1 | 1.1 | 0.9
40 | 1 | 0.014522 | 0.0036394 | 0 | 0 | 1 | 0.9816 | -0.3522 | 0.4 | 1 | 1.1 | 0.9
42 | 1 | 0.0092238 | 0.0023117 | 0 | 0 | 1 | 0.98056 | -0.37262 | 0.4 | 1 | 1.1 | 0.9
44 | 1 | 0 | 0 | 0 | 0 | 1 | 0.97841 | -0.41388 | 0.4 | 1 | 1.1 | 0.9
39 | 1 | 0.0049938 | 0.0012516 | 0 | 0 | 1 | 0.98147 | -0.35469 | 0.4 | 1 | 1.1 | 0.9
41 | 1 | 0.014381 | 0.0036043 | 0 | 0 | 1 | 0.97992 | -0.38505 | 0.4 | 1 | 1.1 | 0.9
45 | 1 | 0.0014719 | 0.00036889 | 0 | 0 | 1 | 0.97692 | -0.4429 | 0.4 | 1 | 1.1 | 0.9
43 | 1 | 0.0050368 | 0.0012623 | 0 | 0 | 1 | 0.97826 | -0.41673 | 0.4 | 1 | 1.1 | 0.9
38 | 1 | 0.010576 | 0.0026506 | 0 | 0 | 1 | 0.98098 | -0.36441 | 0.4 | 1 | 1.1 | 0.9
49 | 1 | 0.0049977 | 0.0012526 | 0 | 0 | 1 | 0.97533 | -0.47413 | 0.4 | 1 | 1.1 | 0.9
71 | 1 | 0.018359 | 0.0046011 | 0 | 0 | 1 | 0.97198 | -0.54017 | 0.4 | 1 | 1.1 | 0.9
50 | 1 | 0.0024068 | 0.0006032 | 0 | 0 | 1 | 0.97466 | -0.48724 | 0.4 | 1 | 1.1 | 0.9
46 | 1 | 0 | 0 | 0 | 0 | 1 | 0.9712 | -0.55562 | 0.4 | 1 | 1.1 | 0.9
47 | 1 | 0.010323 | 0.0025872 | 0 | 0 | 1 | 0.97177 | -0.54429 | 0.4 | 1 | 1.1 | 0.9
48 | 1 | 0.014904 | 0.0037353 | 0 | 0 | 1 | 0.97098 | -0.55983 | 0.4 | 1 | 1.1 | 0.9
52 | 1 | 0 | 0 | 0 | 0 | 1 | 0.97359 | -0.50827 | 0.4 | 1 | 1.1 | 0.9
53 | 1 | 0.0092573 | 0.0023201 | 0 | 0 | 1 | 0.97045 | -0.57032 | 0.4 | 1 | 1.1 | 0.9
51 | 1 | 0.0027135 | 0.00068006 | 0 | 0 | 1 | 0.9743 | -0.49433 | 0.4 | 1 | 1.1 | 0.9
54 | 1 | 0.0069766 | 0.0017485 | 0 | 0 | 1 | 0.97023 | -0.57479 | 0.4 | 1 | 1.1 | 0.9
57 | 1 | 0.0051727 | 0.0012964 | 0 | 0 | 1 | 0.98847 | -0.21918 | 0.4 | 1 | 1.1 | 0.9

## generator_data
GEN_BUS | PG | QG | QMAX | QMIN | VG | MBASE | GEN_STATUS | PMAX | PMIN
12 | 0.45268 | 0.11654 | 10 | -10 | 1 | 100 | 1 | 10 | 0

## branch_data
F_BUS | T_BUS | BR_R | BR_X | BR_B | RATE_A | RATE_B | RATE_C | TAP | SHIFT | BR_STATUS | ANGMIN | ANGMAX | P_in | Q_in | P_out | Q_out
1 | 2 | 0.32225 | 0.20624 | 5.4115e-10 | 0 | 0 | 0 | 0 | 0 | 1 | -90 | 90 | -0.0096904 | -0.0024288 | 0.0096907 | 0.0024289
2 | 3 | 1.7753 | 1.1362 | 2.9812e-09 | 0 | 0 | 0 | 0 | 0 | 1 | -90 | 90 | -0.0175 | -0.0043862 | 0.017506 | 0.0043898
3 | 4 | 0.37939 | 0.24281 | 6.371e-10 | 0 | 0 | 0 | 0 | 0 | 1 | -90 | 90 | -0.022659 | -0.0056813 | 0.022661 | 0.0056826
4 | 5 | 1.3554 | 0.86743 | 2.276e-09 | 0 | 0 | 0 | 0 | 0 | 1 | -90 | 90 | -0.033415 | -0.0083779 | 0.033432 | 0.0083885
5 | 6 | 3.0187 | 1.932 | 5.0693e-09 | 0 | 0 | 0 | 0 | 0 | 1 | -90 | 90 | -0.040004 | -0.010036 | 0.040058 | 0.01007
6 | 7 | 2.2678 | 1.4514 | 3.8083e-09 | 0 | 0 | 0 | 0 | 0 | 1 | -90 | 90 | -0.057637 | -0.014477 | 0.057721 | 0.01453
6 | 72 | 3.5862 | 2.2952 | 6.0222e-09 | 0 | 0 | 0 | 0 | 0 | 1 | -90 | 90 | 0.010044 | 0.0025185 | -0.01004 | -0.0025165
7 | 8 | 1.3819 | 0.88444 | 2.3206e-09 | 0 | 0 | 0 | 0 | 0 | 1 | -90 | 90 | -0.067367 | -0.016947 | 0.067437 | 0.016992
8 | 23 | 1.2716 | 0.81382 | 2.1354e-09 | 0 | 0 | 0 | 0 | 0 | 1 | -90 | 90 | -0.076306 | -0.019214 | 0.076388 | 0.019267
23 | 24 | 0.64762 | 0.41448 | 2.1751e-09 | 0 | 0 | 0 | 0 | 0 | 1 | -90 | 90 | 0.097268 | 0.02463 | -0.0972 | -0.024587
23 | 22 | 1.3306 | 0.85155 | 4.4687e-09 | 0 | 0 | 0 | 0 | 0 | 1 | -90 | 90 | -0.17366 | -0.043896 | 0.1741 | 0.044179
24 | 26 | 3.0026 | 1.9217 | 5.0422e-09 | 0 | 0 | 0 | 0 | 0 | 1 | -90 | 90 | 0.088313 | 0.02236 | -0.088054 | -0.022194
22 | 13 | 2.2356 | 1.4308 | 7.5082e-09 | 0 | 0 | 0 | 0 | 0 | 1 | -90 | 90 | -0.19204 | -0.048674 | 0.19294 | 0.049253
9 | 10 | 4.931 | 3.1559 | 8.2805e-09 | 0 | 0 | 0 | 0 | 0 | 1 | -90 | 90 | -0.014804 | -0.0037105 | 0.014816 | 0.0037171
9 | 11 | 1.6837 | 1.0776 | 2.8274e-09 | 0 | 0 | 0 | 0 | 0 | 1 | -90 | 90 | 0.0081119 | 0.0020332 | -0.0081107 | -0.0020327
10 | 12 | 0.91325 | 0.58448 | 3.0672e-09 | 0 | 0 | 0 | 0 | 0 | 1 | -90 | 90 | -0.23929 | -0.061521 | 0.23985 | 0.06188
10 | 13 | 3.0639 | 1.9609 | 1.029e-08 | 0 | 0 | 0 | 0 | 0 | 1 | -90 | 90 | 0.22448 | 0.057804 | -0.22282 | -0.056746
12 | 14 | 0.14779 | 0.094588 | 4.9637e-10 | 0 | 0 | 0 | 0 | 0 | 1 | -90 | 90 | 0.20729 | 0.053275 | -0.20722 | -0.053232
13 | 25 | 0.91986 | 0.58871 | 1.5447e-09 | 0 | 0 | 0 | 0 | 0 | 1 | -90 | 90 | 0.029879 | 0.007494 | -0.02987 | -0.0074884
14 | 15 | 0.1338 | 0.085632 | 4.4937e-10 | 0 | 0 | 0 | 0 | 0 | 1 | -90 | 90 | 0.20139 | 0.05177 | -0.20133 | -0.051733
25 | 55 | 0.74005 | 0.47363 | 1.2427e-09 | 0 | 0 | 0 | 0 | 0 | 1 | -90 | 90 | 0.015521 | 0.0038923 | -0.015519 | -0.0038912
15 | 21 | 1.2648 | 0.80947 | 4.2479e-09 | 0 | 0 | 0 | 0 | 0 | 1 | -90 | 90 | 0.1915 | 0.049269 | -0.19101 | -0.048953
55 | 56 | 3.0506 | 1.9524 | 5.1229e-09 | 0 | 0 | 0 | 0 | 0 | 1 | -90 | 90 | 0.013024 | 0.0032657 | -0.013018 | -0.0032626
21 | 19 | 0.050487 | 0.032312 | 1.6956e-10 | 0 | 0 | 0 | 0 | 0 | 1 | -90 | 90 | 0.18522 | 0.047503 | -0.18521 | -0.047491
19 | 17 | 0.78989 | 0.50553 | 2.6529e-09 | 0 | 0 | 0 | 0 | 0 | 1 | -90 | 90 | 0.17116 | 0.043971 | -0.17091 | -0.043812
16 | 17 | 1.5621 | 0.99976 | 5.2464e-09 | 0 | 0 | 0 | 0 | 0 | 1 | -90 | 90 | -0.16325 | -0.041718 | 0.1637 | 0.042006
16 | 18 | 2.9486 | 1.8871 | 9.9031e-09 | 0 | 0 | 0 | 0 | 0 | 1 | -90 | 90 | 0.15272 | 0.039078 | -0.15197 | -0.038602
18 | 20 | 0.83981 | 0.53748 | 2.8205e-09 | 0 | 0 | 0 | 0 | 0 | 1 | -90 | 90 | 0.14606 | 0.03712 | -0.14586 | -0.036995
20 | 34 | 0.85089 | 0.54457 | 2.8577e-09 | 0 | 0 | 0 | 0 | 0 | 1 | -90 | 90 | 0.14303 | 0.036285 | -0.14284 | -0.036163
34 | 35 | 1.7813 | 1.14 | 2.9913e-09 | 0 | 0 | 0 | 0 | 0 | 1 | -90 | 90 | 0.059369 | 0.014934 | -0.0593 | -0.01489
34 | 36 | 2.661 | 1.703 | 8.937e-09 | 0 | 0 | 0 | 0 | 0 | 1 | -90 | 90 | 0.080004 | 0.020361 | -0.079817 | -0.020242
34 | 37 | 3.1953 | 2.045 | 5.3658e-09 | 0 | 0 | 0 | 0 | 0 | 1 | -90 | 90 | 0.0034646 | 0.00086798 | -0.0034642 | -0.00086823
35 | 40 | 2.2882 | 1.4644 | 3.8424e-09 | 0 | 0 | 0 | 0 | 0 | 1 | -90 | 90 | 0.030121 | 0.0075595 | -0.030098 | -0.0075453
35 | 42 | 6.65 | 4.256 | 1.1167e-08 | 0 | 0 | 0 | 0 | 0 | 1 | -90 | 90 | 0.023654 | 0.0059461 | -0.023613 | -0.0059209
36 | 44 | 2.9962 | 1.9176 | 1.0063e-08 | 0 | 0 | 0 | 0 | 0 | 1 | -90 | 90 | 0.07708 | 0.019556 | -0.076884 | -0.019431
26 | 27 | 3.5501 | 2.2721 | 5.9616e-09 | 0 | 0 | 0 | 0 | 0 | 1 | -90 | 90 | 0.070262 | 0.017735 | -0.070067 | -0.017611
27 | 33 | 3.4033 | 2.1781 | 5.715e-09 | 0 | 0 | 0 | 0 | 0 | 1 | -90 | 90 | 0.01201 | 0.0030118 | -0.012005 | -0.0030088
27 | 32 | 0.63143 | 0.40412 | 1.0603e-09 | 0 | 0 | 0 | 0 | 0 | 1 | -90 | 90 | 0.058056 | 0.014599 | -0.058032 | -0.014584
56 | 57 | 0.37528 | 0.24018 | 6.3019e-10 | 0 | 0 | 0 | 0 | 0 | 1 | -90 | 90 | 0.0051728 | 0.0012964 | -0.0051727 | -0.0012964
33 | 60 | 0.65631 | 0.42004 | 1.1021e-09 | 0 | 0 | 0 | 0 | 0 | 1 | -90 | 90 | 0.0047459 | 0.0011895 | -0.0047457 | -0.0011895
32 | 29 | 1.1553 | 0.73938 | 1.94e-09 | 0 | 0 | 0 | 0 | 0 | 1 | -90 | 90 | 0.049514 | 0.012449 | -0.049482 | -0.012429
29 | 31 | 3.4652 | 2.2178 | 5.8191e-09 | 0 | 0 | 0 | 0 | 0 | 1 | -90 | 90 | 0.028569 | 0.0071813 | -0.028537 | -0.0071616
29 | 28 | 3.4173 | 2.1871 | 5.7386e-09 | 0 | 0 | 0 | 0 | 0 | 1 | -90 | 90 | 0.020913 | 0.0052479 | -0.020896 | -0.0052377
28 | 30 | 1.7118 | 1.0956 | 2.8746e-09 | 0 | 0 | 0 | 0 | 0 | 1 | -90 | 90 | 0.0090257 | 0.0022625 | -0.0090241 | -0.0022618
31 | 62 | 3.9069 | 2.5004 | 6.5608e-09 | 0 | 0 | 0 | 0 | 0 | 1 | -90 | 90 | 0.011704 | 0.0029355 | -0.011698 | -0.0029322
31 | 66 | 4.7497 | 3.0398 | 7.976e-09 | 0 | 0 | 0 | 0 | 0 | 1 | -90 | 90 | 0.016833 | 0.0042262 | -0.016818 | -0.0042172
62 | 61 | 2.2937 | 1.4679 | 3.8517e-09 | 0 | 0 | 0 | 0 | 0 | 1 | -90 | 90 | 0.0072705 | 0.0018225 | -0.0072691 | -0.001822
66 | 65 | 4.4864 | 2.8713 | 7.5338e-09 | 0 | 0 | 0 | 0 | 0 | 1 | -90 | 90 | 0.012424 | 0.003116 | -0.012416 | -0.0031117
64 | 65 | 2.0118 | 1.2876 | 3.3784e-09 | 0 | 0 | 0 | 0 | 0 | 1 | -90 | 90 | -0.0064124 | -0.001607 | 0.0064134 | 0.0016073
64 | 63 | 2.6835 | 1.7174 | 4.5063e-09 | 0 | 0 | 0 | 0 | 0 | 1 | -90 | 90 | 0.0040028 | 0.001003 | -0.0040023 | -0.0010032
65 | 68 | 1.1806 | 0.75555 | 1.9825e-09 | 0 | 0 | 0 | 0 | 0 | 1 | -90 | 90 | 0.0060031 | 0.0015044 | -0.0060026 | -0.0015043
68 | 70 | 1.9481 | 1.2468 | 3.2715e-09 | 0 | 0 | 0 | 0 | 0 | 1 | -90 | 90 | 0.003097 | 0.00077601 | -0.0030967 | -0.00077618
40 | 39 | 0.69218 | 0.443 | 1.1624e-09 | 0 | 0 | 0 | 0 | 0 | 1 | -90 | 90 | 0.015576 | 0.0039058 | -0.015574 | -0.0039047
42 | 41 | 3.7219 | 2.382 | 6.25e-09 | 0 | 0 | 0 | 0 | 0 | 1 | -90 | 90 | 0.01439 | 0.0036092 | -0.014381 | -0.0036044
44 | 45 | 1.7413 | 1.1144 | 5.8481e-09 | 0 | 0 | 0 | 0 | 0 | 1 | -90 | 90 | 0.071846 | 0.018169 | -0.071746 | -0.018106
44 | 43 | 2.4278 | 1.5538 | 4.0769e-09 | 0 | 0 | 0 | 0 | 0 | 1 | -90 | 90 | 0.0050374 | 0.0012624 | -0.0050367 | -0.0012624
39 | 38 | 3.9651 | 2.5377 | 6.6585e-09 | 0 | 0 | 0 | 0 | 0 | 1 | -90 | 90 | 0.010581 | 0.0026531 | -0.010576 | -0.0026506
45 | 49 | 2.5849 | 1.6543 | 8.6815e-09 | 0 | 0 | 0 | 0 | 0 | 1 | -90 | 90 | 0.051831 | 0.013085 | -0.051753 | -0.013036
45 | 71 | 22.5454 | 14.4291 | 3.786e-08 | 0 | 0 | 0 | 0 | 0 | 1 | -90 | 90 | 0.018444 | 0.0046524 | -0.018358 | -0.0046013
49 | 50 | 1.1992 | 0.76751 | 4.0277e-09 | 0 | 0 | 0 | 0 | 0 | 1 | -90 | 90 | 0.046756 | 0.011784 | -0.046726 | -0.011765
50 | 51 | 0.68288 | 0.43704 | 2.2935e-09 | 0 | 0 | 0 | 0 | 0 | 1 | -90 | 90 | 0.04432 | 0.011162 | -0.044304 | -0.011153
46 | 47 | 1.5389 | 0.98487 | 5.1683e-09 | 0 | 0 | 0 | 0 | 0 | 1 | -90 | 90 | -0.031152 | -0.0078134 | 0.031169 | 0.0078237
46 | 48 | 0.57203 | 0.3661 | 9.6059e-10 | 0 | 0 | 0 | 0 | 0 | 1 | -90 | 90 | 0.031152 | 0.0078134 | -0.031146 | -0.0078095
47 | 52 | 3.6846 | 2.3581 | 1.2375e-08 | 0 | 0 | 0 | 0 | 0 | 1 | -90 | 90 | -0.041492 | -0.010411 | 0.041563 | 0.010455
48 | 53 | 2.7274 | 1.7455 | 4.58e-09 | 0 | 0 | 0 | 0 | 0 | 1 | -90 | 90 | 0.016243 | 0.0040741 | -0.016235 | -0.0040693
52 | 51 | 1.4298 | 0.91508 | 4.8021e-09 | 0 | 0 | 0 | 0 | 0 | 1 | -90 | 90 | -0.041563 | -0.010455 | 0.041591 | 0.010473
53 | 54 | 2.7077 | 1.7329 | 4.547e-09 | 0 | 0 | 0 | 0 | 0 | 1 | -90 | 90 | 0.0069778 | 0.0017491 | -0.0069763 | -0.0017486