## bus_data
BUS_I | BUS_TYPE | Pd | Qd | Gs | Bs | area | Vm | Va | baseKV | zone | Vmax | Vmin
1 | 1 | 0.019368 | 0.0048541 | 0 | 0 | 1 | 0.9901 | -0.19067 | 0.4 | 1 | 1.1 | 0.9
3 | 1 | 0 | 0 | 0 | 0 | 1 | 0.99036 | -0.18555 | 0.4 | 1 | 1.1 | 0.9
9 | 1 | 0 | 0 | 0 | 0 | 1 | 0.99109 | -0.17148 | 0.4 | 1 | 1.1 | 0.9
5 | 1 | 0 | 0 | 0 | 0 | 1 | 0.98943 | -0.20241 | 0.4 | 1 | 1.1 | 0.9
6 | 1 | 0 | 0 | 0 | 0 | 1 | 0.98786 | -0.23273 | 0.4 | 1 | 1.1 | 0.9
8 | 3 | 0 | 0 | 0 | 0 | 1 | 1 | 0 | 0.4 | 1 | 1.1 | 0.9
12 | 1 | 0.070229 | 0.017601 | 0 | 0 | 1 | 0.98803 | -0.22951 | 0.4 | 1 | 1.1 | 0.9
28 | 1 | 0.056614 | 0.014189 | 0 | 0 | 1 | 0.98739 | -0.24185 | 0.4 | 1 | 1.1 | 0.9
13 | 1 | 0 | 0 | 0 | 0 | 1 | 0.98546 | -0.27938 | 0.4 | 1 | 1.1 | 0.9
7 | 1 | 0 | 0 | 0 | 0 | 1 | 0.99549 | -0.086548 | 0.4 | 1 | 1.1 | 0.9
15 | 1 | 0.095183 | 0.023855 | 0 | 0 | 1 | 0.99342 | -0.12637 | 0.4 | 1 | 1.1 | 0.9
14 | 1 | 0.092238 | 0.023117 | 0 | 0 | 1 | 0.99565 | -0.083338 | 0.4 | 1 | 1.1 | 0.9
23 | 1 | 0.050608 | 0.012684 | 0 | 0 | 1 | 0.99085 | -0.17613 | 0.4 | 1 | 1.1 | 0.9
22 | 1 | 0.066536 | 0.016675 | 0 | 0 | 1 | 0.99219 | -0.15025 | 0.4 | 1 | 1.1 | 0.9
18 | 1 | 0.0082807 | 0.0020753 | 0 | 0 | 1 | 0.98375 | -0.31279 | 0.4 | 1 | 1.1 | 0.9
16 | 1 | 0.013464 | 0.0033745 | 0 | 0 | 1 | 0.98467 | -0.29474 | 0.4 | 1 | 1.1 | 0.9
19 | 1 | 0 | 0 | 0 | 0 | 1 | 0.98419 | -0.30408 | 0.4 | 1 | 1.1 | 0.9
24 | 1 | 0.0098609 | 0.0024714 | 0 | 0 | 1 | 0.98412 | -0.30551 | 0.4 | 1 | 1.1 | 0.9
17 | 1 | 0 | 0 | 0 | 0 | 1 | 0.98423 | -0.30331 | 0.4 | 1 | 1.1 | 0.9
27 | 1 | 0.035872 | 0.0089903 | 0 | 0 | 1 | 0.98309 | -0.32562 | 0.4 | 1 | 1.1 | 0.9
20 | 1 | 0.014202 | 0.0035593 | 0 | 0 | 1 | 0.984 | -0.30795 | 0.4 | 1 | 1.1 | 0.9
21 | 1 | 0.0068246 | 0.0017104 | 0 | 0 | 1 | 0.98399 | -0.30811 | 0.4 | 1 | 1.1 | 0.9

## generator_data
GEN_BUS | PG | QG | QMAX | QMIN | VG | MBASE | GEN_STATUS | PMAX | PMIN
8 | 0.54409 | 0.13823 | 10 | -10 | 1 | 100 | 1 | 10 | 0

## branch_data
F_BUS | T_BUS | BR_R | BR_X | BR_B | RATE_A | RATE_B | RATE_C | TAP | SHIFT | BR_STATUS | ANGMIN | ANGMAX | P_in | Q_in | P_out | Q_out
1 | 3 | 1.1601 | 0.74249 | 1.9482e-09 | 0 | 0 | 0 | 0 | 0 | 1 | -90 | 90 | -0.019368 | -0.0048541 | 0.019373 | 0.0048569
3 | 9 | 3.1975 | 2.0464 | 5.3695e-09 | 0 | 0 | 0 | 0 | 0 | 1 | -90 | 90 | -0.019373 | -0.0048569 | 0.019386 | 0.0048647
9 | 23 | 0.40437 | 0.2588 | 6.7904e-10 | 0 | 0 | 0 | 0 | 0 | 1 | -90 | 90 | 0.050619 | 0.012691 | -0.050608 | -0.012684
9 | 22 | 1.3371 | 0.85573 | 2.2453e-09 | 0 | 0 | 0 | 0 | 0 | 1 | -90 | 90 | -0.070005 | -0.017555 | 0.070076 | 0.017601
5 | 6 | 0.91517 | 0.58571 | 3.0736e-09 | 0 | 0 | 0 | 0 | 0 | 1 | -90 | 90 | 0.14569 | 0.036736 | -0.14548 | -0.036602
5 | 8 | 4.1684 | 2.6678 | 1.4e-08 | 0 | 0 | 0 | 0 | 0 | 1 | -90 | 90 | -0.21601 | -0.054395 | 0.21813 | 0.055746
5 | 12 | 1.691 | 1.0822 | 2.8396e-09 | 0 | 0 | 0 | 0 | 0 | 1 | -90 | 90 | 0.07032 | 0.017659 | -0.070229 | -0.017601
6 | 28 | 0.70484 | 0.4511 | 1.1836e-09 | 0 | 0 | 0 | 0 | 0 | 1 | -90 | 90 | 0.056639 | 0.014205 | -0.056614 | -0.014189
6 | 13 | 2.3001 | 1.4721 | 3.8625e-09 | 0 | 0 | 0 | 0 | 0 | 1 | -90 | 90 | 0.088845 | 0.022397 | -0.088647 | -0.022271
8 | 14 | 1.1481 | 0.73481 | 5.7841e-09 | 0 | 0 | 0 | 0 | 0 | 1 | -90 | 90 | 0.32596 | 0.082483 | -0.32467 | -0.081653
13 | 18 | 3.2877 | 2.1042 | 5.521e-09 | 0 | 0 | 0 | 0 | 0 | 1 | -90 | 90 | 0.044244 | 0.011124 | -0.044174 | -0.011079
13 | 16 | 1.5058 | 0.9637 | 2.5286e-09 | 0 | 0 | 0 | 0 | 0 | 1 | -90 | 90 | 0.044402 | 0.011147 | -0.04437 | -0.011126
7 | 15 | 0.76177 | 0.48753 | 2.5584e-09 | 0 | 0 | 0 | 0 | 0 | 1 | -90 | 90 | 0.23239 | 0.058513 | -0.23195 | -0.058231
7 | 14 | 0.061551 | 0.039393 | 3.1008e-10 | 0 | 0 | 0 | 0 | 0 | 1 | -90 | 90 | -0.23239 | -0.058513 | 0.23243 | 0.058536
15 | 22 | 0.77301 | 0.49473 | 1.2981e-09 | 0 | 0 | 0 | 0 | 0 | 1 | -90 | 90 | 0.13677 | 0.034376 | -0.13661 | -0.034276
18 | 27 | 1.5505 | 0.99231 | 2.6037e-09 | 0 | 0 | 0 | 0 | 0 | 1 | -90 | 90 | 0.035893 | 0.0090042 | -0.035871 | -0.0089904
16 | 17 | 1.2056 | 0.77156 | 2.0245e-09 | 0 | 0 | 0 | 0 | 0 | 1 | -90 | 90 | 0.030906 | 0.0077519 | -0.030893 | -0.007744
19 | 24 | 0.63183 | 0.40437 | 1.061e-09 | 0 | 0 | 0 | 0 | 0 | 1 | -90 | 90 | 0.0098615 | 0.0024717 | -0.0098608 | -0.0024714
19 | 17 | 0.33859 | 0.2167 | 5.6859e-10 | 0 | 0 | 0 | 0 | 0 | 1 | -90 | 90 | -0.0098615 | -0.0024717 | 0.0098619 | 0.0024719
17 | 20 | 1.4189 | 0.90809 | 2.3827e-09 | 0 | 0 | 0 | 0 | 0 | 1 | -90 | 90 | 0.014205 | 0.0035612 | -0.014202 | -0.0035594
17 | 21 | 3.0535 | 1.9542 | 5.1277e-09 | 0 | 0 | 0 | 0 | 0 | 1 | -90 | 90 | 0.0068261 | 0.0017109 | -0.0068246 | -0.0017104