## bus_data
BUS_I | BUS_TYPE | Pd | Qd | Gs | Bs | area | Vm | Va | baseKV | zone | Vmax | Vmin
1 | 1 | 0.020506 | 0.0051394 | 0 | 0 | 1 | 0.99017 | -0.18856 | 0.4 | 1 | 1.1 | 0.9
2 | 1 | 0.024658 | 0.0061799 | 0 | 0 | 1 | 0.99152 | -0.16253 | 0.4 | 1 | 1.1 | 0.9
3 | 1 | 0 | 0 | 0 | 0 | 1 | 0.98996 | -0.19258 | 0.4 | 1 | 1.1 | 0.9
4 | 1 | 0.01135 | 0.0028446 | 0 | 0 | 1 | 0.99211 | -0.15117 | 0.4 | 1 | 1.1 | 0.9
5 | 1 | 0.016205 | 0.0040614 | 0 | 0 | 1 | 0.9869 | -0.25208 | 0.4 | 1 | 1.1 | 0.9
6 | 1 | 0.010864 | 0.0027227 | 0 | 0 | 1 | 0.99494 | -0.096566 | 0.4 | 1 | 1.1 | 0.9
10 | 1 | 0.034043 | 0.0085319 | 0 | 0 | 1 | 0.98626 | -0.26449 | 0.4 | 1 | 1.1 | 0.9
7 | 3 | 0.064582 | 0.016186 | 0 | 0 | 1 | 1 | 0 | 0.4 | 1 | 1.1 | 0.9
11 | 1 | 0 | 0 | 0 | 0 | 1 | 0.98624 | -0.26485 | 0.4 | 1 | 1.1 | 0.9
8 | 1 | 0.020516 | 0.0051418 | 0 | 0 | 1 | 0.99762 | -0.045521 | 0.4 | 1 | 1.1 | 0.9
9 | 1 | 0.018625 | 0.0046679 | 0 | 0 | 1 | 0.99613 | -0.074086 | 0.4 | 1 | 1.1 | 0.9
15 | 1 | 0.018433 | 0.0046197 | 0 | 0 | 1 | 0.99502 | -0.0955 | 0.4 | 1 | 1.1 | 0.9
20 | 1 | 0.095918 | 0.024039 | 0 | 0 | 1 | 0.99117 | -0.16981 | 0.4 | 1 | 1.1 | 0.9
19 | 1 | 0.0061488 | 0.001541 | 0 | 0 | 1 | 0.99432 | -0.10905 | 0.4 | 1 | 1.1 | 0.9
12 | 1 | 0.001752 | 0.0004391 | 0 | 0 | 1 | 0.98618 | -0.26599 | 0.4 | 1 | 1.1 | 0.9
13 | 1 | 0.0025159 | 0.00063055 | 0 | 0 | 1 | 0.9862 | -0.26567 | 0.4 | 1 | 1.1 | 0.9
14 | 1 | 0.0037301 | 0.00093485 | 0 | 0 | 1 | 0.98608 | -0.2681 | 0.4 | 1 | 1.1 | 0.9
17 | 1 | 0.051472 | 0.0129 | 0 | 0 | 1 | 0.99413 | -0.1127 | 0.4 | 1 | 1.1 | 0.9
16 | 1 | 0.0056493 | 0.0014159 | 0 | 0 | 1 | 0.994 | -0.11521 | 0.4 | 1 | 1.1 | 0.9

## generator_data
GEN_BUS | PG | QG | QMAX | QMIN | VG | MBASE | GEN_STATUS | PMAX | PMIN
7 | 0.40953 | 0.10363 | 10 | -10 | 1 | 100 | 1 | 10 | 0

## branch_data
F_BUS | T_BUS | BR_R | BR_X | BR_B | RATE_A | RATE_B | RATE_C | TAP | SHIFT | BR_STATUS | ANGMIN | ANGMAX | P_in | Q_in | P_out | Q_out
1 | 2 | 1.4549 | 0.93116 | 2.4432e-09 | 0 | 0 | 0 | 0 | 0 | 1 | -90 | 90 | -0.078955 | -0.019865 | 0.079053 | 0.019928
1 | 3 | 0.30307 | 0.19396 | 5.0893e-10 | 0 | 0 | 0 | 0 | 0 | 1 | -90 | 90 | 0.058448 | 0.014726 | -0.058437 | -0.014719
2 | 4 | 0.4843 | 0.30995 | 8.1327e-10 | 0 | 0 | 0 | 0 | 0 | 1 | -90 | 90 | -0.10371 | -0.026108 | 0.10377 | 0.026144
3 | 5 | 4.4729 | 2.8627 | 7.5113e-09 | 0 | 0 | 0 | 0 | 0 | 1 | -90 | 90 | 0.058437 | 0.014719 | -0.058271 | -0.014613
4 | 6 | 2.105 | 1.3472 | 3.5349e-09 | 0 | 0 | 0 | 0 | 0 | 1 | -90 | 90 | -0.11512 | -0.028988 | 0.11542 | 0.029181
5 | 10 | 1.288 | 0.82434 | 2.1629e-09 | 0 | 0 | 0 | 0 | 0 | 1 | -90 | 90 | 0.042066 | 0.010552 | -0.042041 | -0.010536
6 | 7 | 3.4279 | 2.1939 | 5.7564e-09 | 0 | 0 | 0 | 0 | 0 | 1 | -90 | 90 | -0.12628 | -0.031904 | 0.12687 | 0.032279
10 | 11 | 0.19924 | 0.12751 | 3.3457e-10 | 0 | 0 | 0 | 0 | 0 | 1 | -90 | 90 | 0.007999 | 0.0020043 | -0.0079988 | -0.0020042
7 | 8 | 0.93905 | 0.60099 | 3.1538e-09 | 0 | 0 | 0 | 0 | 0 | 1 | -90 | 90 | 0.21808 | 0.055168 | -0.21761 | -0.054864
11 | 12 | 0.90636 | 0.58007 | 1.522e-09 | 0 | 0 | 0 | 0 | 0 | 1 | -90 | 90 | 0.0054828 | 0.0013738 | -0.0054825 | -0.0013738
11 | 13 | 1.4092 | 0.9019 | 2.3665e-09 | 0 | 0 | 0 | 0 | 0 | 1 | -90 | 90 | 0.002516 | 0.00063039 | -0.0025159 | -0.00063056
8 | 9 | 0.64837 | 0.41495 | 2.1776e-09 | 0 | 0 | 0 | 0 | 0 | 1 | -90 | 90 | 0.19709 | 0.049722 | -0.19682 | -0.04955
9 | 15 | 1.1644 | 0.74524 | 1.9554e-09 | 0 | 0 | 0 | 0 | 0 | 1 | -90 | 90 | 0.081838 | 0.020563 | -0.081755 | -0.020509
9 | 20 | 4.4165 | 2.8266 | 7.4165e-09 | 0 | 0 | 0 | 0 | 0 | 1 | -90 | 90 | 0.096357 | 0.02432 | -0.095918 | -0.024039
15 | 19 | 0.94952 | 0.6077 | 1.5945e-09 | 0 | 0 | 0 | 0 | 0 | 1 | -90 | 90 | 0.063322 | 0.01589 | -0.063281 | -0.015864
19 | 17 | 0.28337 | 0.18136 | 4.7586e-10 | 0 | 0 | 0 | 0 | 0 | 1 | -90 | 90 | 0.057132 | 0.014322 | -0.057122 | -0.014316
12 | 14 | 2.4551 | 1.5713 | 4.1228e-09 | 0 | 0 | 0 | 0 | 0 | 1 | -90 | 90 | 0.0037305 | 0.00093469 | -0.0037301 | -0.00093486
17 | 16 | 1.9669 | 1.2588 | 3.303e-09 | 0 | 0 | 0 | 0 | 0 | 1 | -90 | 90 | 0.00565 | 0.001416 | -0.0056493 | -0.0014159