## bus_data
BUS_I | BUS_TYPE | Pd | Qd | Gs | Bs | area | Vm | Va | baseKV | zone | Vmax | Vmin
1 | 1 | 0.006793 | 0.0017025 | 0 | 0 | 1 | 0.98101 | -0.36543 | 0.4 | 1 | 1.1 | 0.9
2 | 1 | 0 | 0 | 0 | 0 | 1 | 0.98134 | -0.35906 | 0.4 | 1 | 1.1 | 0.9
3 | 1 | 0.0086798 | 0.0021754 | 0 | 0 | 1 | 0.98203 | -0.34554 | 0.4 | 1 | 1.1 | 0.9
4 | 1 | 0.010706 | 0.0026831 | 0 | 0 | 1 | 0.9811 | -0.36383 | 0.4 | 1 | 1.1 | 0.9
30 | 1 | 0.0077778 | 0.0019493 | 0 | 0 | 1 | 0.98725 | -0.244 | 0.4 | 1 | 1.1 | 0.9
26 | 1 | 0 | 0 | 0 | 0 | 1 | 0.98974 | -0.19591 | 0.4 | 1 | 1.1 | 0.9
6 | 1 | 0.0040535 | 0.0010159 | 0 | 0 | 1 | 0.98404 | -0.30433 | 0.4 | 1 | 1.1 | 0.9
7 | 1 | 0.0033205 | 0.0008322 | 0 | 0 | 1 | 0.98398 | -0.30559 | 0.4 | 1 | 1.1 | 0.9
8 | 1 | 0 | 0 | 0 | 0 | 1 | 0.98518 | -0.28219 | 0.4 | 1 | 1.1 | 0.9
9 | 1 | 0.0025425 | 0.00063722 | 0 | 0 | 1 | 0.98394 | -0.30642 | 0.4 | 1 | 1.1 | 0.9
10 | 1 | 0 | 0 | 0 | 0 | 1 | 0.98581 | -0.2699 | 0.4 | 1 | 1.1 | 0.9
62 | 1 | 0.0069493 | 0.0017417 | 0 | 0 | 1 | 0.98698 | -0.24717 | 0.4 | 1 | 1.1 | 0.9
27 | 1 | 0 | 0 | 0 | 0 | 1 | 0.98725 | -0.24183 | 0.4 | 1 | 1.1 | 0.9
11 | 1 | 0.0036375 | 0.00091163 | 0 | 0 | 1 | 0.98655 | -0.25777 | 0.4 | 1 | 1.1 | 0.9
12 | 1 | 0.0036271 | 0.00090903 | 0 | 0 | 1 | 0.98702 | -0.24862 | 0.4 | 1 | 1.1 | 0.9
13 | 1 | 0.011081 | 0.0027772 | 0 | 0 | 1 | 0.98607 | -0.26708 | 0.4 | 1 | 1.1 | 0.9
14 | 1 | 0.0033539 | 0.00084056 | 0 | 0 | 1 | 0.98734 | -0.24242 | 0.4 | 1 | 1.1 | 0.9
15 | 1 | 0.0017084 | 0.00042816 | 0 | 0 | 1 | 0.98771 | -0.23522 | 0.4 | 1 | 1.1 | 0.9
16 | 1 | 0.0068587 | 0.0017189 | 0 | 0 | 1 | 0.98711 | -0.24695 | 0.4 | 1 | 1.1 | 0.9
17 | 1 | 0 | 0 | 0 | 0 | 1 | 0.98919 | -0.20647 | 0.4 | 1 | 1.1 | 0.9
33 | 1 | 0.014544 | 0.003645 | 0 | 0 | 1 | 0.98878 | -0.21444 | 0.4 | 1 | 1.1 | 0.9
31 | 1 | 0 | 0 | 0 | 0 | 1 | 0.98747 | -0.23982 | 0.4 | 1 | 1.1 | 0.9
32 | 1 | 0.005053 | 0.0012664 | 0 | 0 | 1 | 0.98963 | -0.19804 | 0.4 | 1 | 1.1 | 0.9
22 | 1 | 0.0037712 | 0.00094516 | 0 | 0 | 1 | 0.99296 | -0.13367 | 0.4 | 1 | 1.1 | 0.9
18 | 1 | 0.009773 | 0.0024493 | 0 | 0 | 1 | 0.99574 | -0.080314 | 0.4 | 1 | 1.1 | 0.9
19 | 1 | 0 | 0 | 0 | 0 | 1 | 0.9964 | -0.067831 | 0.4 | 1 | 1.1 | 0.9
20 | 1 | 0 | 0 | 0 | 0 | 1 | 0.99509 | -0.092613 | 0.4 | 1 | 1.1 | 0.9
21 | 1 | 0.0046667 | 0.0011696 | 0 | 0 | 1 | 0.99861 | -0.026159 | 0.4 | 1 | 1.1 | 0.9
23 | 1 | 0.0085022 | 0.0021309 | 0 | 0 | 1 | 0.99094 | -0.17135 | 0.4 | 1 | 1.1 | 0.9
24 | 1 | 0.0046836 | 0.0011738 | 0 | 0 | 1 | 0.995 | -0.094247 | 0.4 | 1 | 1.1 | 0.9
25 | 3 | 0 | 0 | 0 | 0 | 1 | 1 | 0 | 0.4 | 1 | 1.1 | 0.9
28 | 1 | 0.0066241 | 0.0016602 | 0 | 0 | 1 | 0.99981 | -0.003657 | 0.4 | 1 | 1.1 | 0.9
29 | 1 | 0.010513 | 0.0026348 | 0 | 0 | 1 | 0.99926 | -0.014189 | 0.4 | 1 | 1.1 | 0.9
61 | 1 | 0 | 0 | 0 | 0 | 1 | 0.98326 | -0.31864 | 0.4 | 1 | 1.1 | 0.9
34 | 1 | 0.0069057 | 0.0017307 | 0 | 0 | 1 | 0.98731 | -0.24294 | 0.4 | 1 | 1.1 | 0.9
35 | 1 | 0.012305 | 0.003084 | 0 | 0 | 1 | 0.98659 | -0.25696 | 0.4 | 1 | 1.1 | 0.9
63 | 1 | 0.01602 | 0.004015 | 0 | 0 | 1 | 0.98028 | -0.37655 | 0.4 | 1 | 1.1 | 0.9
36 | 1 | 0.012876 | 0.0032271 | 0 | 0 | 1 | 0.98634 | -0.26193 | 0.4 | 1 | 1.1 | 0.9
37 | 1 | 0.0037995 | 0.00095223 | 0 | 0 | 1 | 0.97037 | -0.57116 | 0.4 | 1 | 1.1 | 0.9
38 | 1 | 0.0043381 | 0.0010872 | 0 | 0 | 1 | 0.9704 | -0.57049 | 0.4 | 1 | 1.1 | 0.9
39 | 1 | 0.0071056 | 0.0017808 | 0 | 0 | 1 | 0.97027 | -0.57308 | 0.4 | 1 | 1.1 | 0.9
40 | 1 | 0.0052361 | 0.0013123 | 0 | 0 | 1 | 0.97046 | -0.56931 | 0.4 | 1 | 1.1 | 0.9
45 | 1 | 0.0032541 | 0.00081555 | 0 | 0 | 1 | 0.97009 | -0.57658 | 0.4 | 1 | 1.1 | 0.9
41 | 1 | 0 | 0 | 0 | 0 | 1 | 0.9708 | -0.56256 | 0.4 | 1 | 1.1 | 0.9
42 | 1 | 0.0055983 | 0.0014031 | 0 | 0 | 1 | 0.97065 | -0.56548 | 0.4 | 1 | 1.1 | 0.9
43 | 1 | 0.02007 | 0.0050301 | 0 | 0 | 1 | 0.97084 | -0.56183 | 0.4 | 1 | 1.1 | 0.9
44 | 1 | 0 | 0 | 0 | 0 | 1 | 0.97173 | -0.5441 | 0.4 | 1 | 1.1 | 0.9
48 | 1 | 0.013095 | 0.003282 | 0 | 0 | 1 | 0.97358 | -0.50771 | 0.4 | 1 | 1.1 | 0.9
49 | 1 | 0.0072887 | 0.0018267 | 0 | 0 | 1 | 0.97096 | -0.55941 | 0.4 | 1 | 1.1 | 0.9
46 | 1 | 0.018392 | 0.0046096 | 0 | 0 | 1 | 0.97086 | -0.56138 | 0.4 | 1 | 1.1 | 0.9
50 | 1 | 0.0333 | 0.0083457 | 0 | 0 | 1 | 0.97364 | -0.50639 | 0.4 | 1 | 1.1 | 0.9
47 | 1 | 0.019687 | 0.0049341 | 0 | 0 | 1 | 0.97031 | -0.57229 | 0.4 | 1 | 1.1 | 0.9
59 | 1 | 0.037544 | 0.0094093 | 0 | 0 | 1 | 0.97378 | -0.50373 | 0.4 | 1 | 1.1 | 0.9
57 | 1 | 0.0043438 | 0.0010887 | 0 | 0 | 1 | 0.976 | -0.46009 | 0.4 | 1 | 1.1 | 0.9
52 | 1 | 0.010385 | 0.0026027 | 0 | 0 | 1 | 0.97479 | -0.4839 | 0.4 | 1 | 1.1 | 0.9
53 | 1 | 0.010906 | 0.0027332 | 0 | 0 | 1 | 0.97491 | -0.48163 | 0.4 | 1 | 1.1 | 0.9
54 | 1 | 0.0044896 | 0.0011252 | 0 | 0 | 1 | 0.97528 | -0.47419 | 0.4 | 1 | 1.1 | 0.9
55 | 1 | 0.0091642 | 0.0022968 | 0 | 0 | 1 | 0.97575 | -0.46509 | 0.4 | 1 | 1.1 | 0.9
56 | 1 | 0 | 0 | 0 | 0 | 1 | 0.97642 | -0.45183 | 0.4 | 1 | 1.1 | 0.9
58 | 1 | 0.0047937 | 0.0012014 | 0 | 0 | 1 | 0.97661 | -0.44807 | 0.4 | 1 | 1.1 | 0.9
60 | 1 | 0.0044308 | 0.0011105 | 0 | 0 | 1 | 0.9782 | -0.41709 | 0.4 | 1 | 1.1 | 0.9

## generator_data
GEN_BUS | PG | QG | QMAX | QMIN | VG | MBASE | GEN_STATUS | PMAX | PMIN
25 | 0.43256 | 0.1115 | 10 | -10 | 1 | 100 | 1 | 10 | 0

## branch_data
F_BUS | T_BUS | BR_R | BR_X | BR_B | RATE_A | RATE_B | RATE_C | TAP | SHIFT | BR_STATUS | ANGMIN | ANGMAX | P_in | Q_in | P_out | Q_out
1 | 2 | 4.0484 | 2.591 | 6.7983e-09 | 0 | 0 | 0 | 0 | 0 | 1 | -90 | 90 | -0.0067929 | -0.0017025 | 0.0067949 | 0.0017032
2 | 3 | 3.3367 | 2.1355 | 5.6033e-09 | 0 | 0 | 0 | 0 | 0 | 1 | -90 | 90 | -0.017503 | -0.0043876 | 0.017514 | 0.0043943
2 | 4 | 1.9262 | 1.2327 | 3.2345e-09 | 0 | 0 | 0 | 0 | 0 | 1 | -90 | 90 | 0.010708 | 0.0026844 | -0.010706 | -0.0026832
3 | 30 | 16.8502 | 10.7841 | 2.8296e-08 | 0 | 0 | 0 | 0 | 0 | 1 | -90 | 90 | -0.026194 | -0.0065696 | 0.026322 | 0.0066484
30 | 26 | 6.2013 | 3.9688 | 1.0414e-08 | 0 | 0 | 0 | 0 | 0 | 1 | -90 | 90 | -0.034099 | -0.0085977 | 0.034178 | 0.008647
26 | 31 | 5.9939 | 3.8361 | 1.0065e-08 | 0 | 0 | 0 | 0 | 0 | 1 | -90 | 90 | 0.032179 | 0.0080987 | -0.032112 | -0.0080565
26 | 32 | 1.8541 | 1.1866 | 3.1135e-09 | 0 | 0 | 0 | 0 | 0 | 1 | -90 | 90 | 0.0050535 | 0.0012664 | -0.005053 | -0.0012664
26 | 22 | 2.3647 | 1.5134 | 3.9709e-09 | 0 | 0 | 0 | 0 | 0 | 1 | -90 | 90 | -0.11632 | -0.029302 | 0.11667 | 0.029524
26 | 17 | 1.0339 | 0.6617 | 1.7362e-09 | 0 | 0 | 0 | 0 | 0 | 1 | -90 | 90 | 0.044908 | 0.01129 | -0.044885 | -0.011276
6 | 7 | 0.93666 | 0.59946 | 1.5729e-09 | 0 | 0 | 0 | 0 | 0 | 1 | -90 | 90 | 0.0058635 | 0.0014694 | -0.0058631 | -0.0014693
6 | 8 | 9.6996 | 6.2078 | 1.6288e-08 | 0 | 0 | 0 | 0 | 0 | 1 | -90 | 90 | -0.009917 | -0.0024853 | 0.0099274 | 0.0024904
7 | 9 | 1.4066 | 0.90026 | 2.3621e-09 | 0 | 0 | 0 | 0 | 0 | 1 | -90 | 90 | 0.0025426 | 0.00063706 | -0.0025425 | -0.00063723
8 | 10 | 5.3885 | 3.4486 | 9.0488e-09 | 0 | 0 | 0 | 0 | 0 | 1 | -90 | 90 | -0.0099274 | -0.0024904 | 0.0099333 | 0.0024932
10 | 62 | 9.9888 | 6.3928 | 1.6774e-08 | 0 | 0 | 0 | 0 | 0 | 1 | -90 | 90 | -0.0099333 | -0.0024932 | 0.009944 | 0.0024985
62 | 27 | 1.3811 | 0.8839 | 2.3192e-09 | 0 | 0 | 0 | 0 | 0 | 1 | -90 | 90 | -0.016893 | -0.0042402 | 0.016898 | 0.0042427
27 | 61 | 1.3738 | 0.87926 | 9.2282e-09 | 0 | 0 | 0 | 0 | 0 | 1 | -90 | 90 | 0.24643 | 0.062989 | -0.24551 | -0.062406
27 | 23 | 1.188 | 0.76033 | 7.98e-09 | 0 | 0 | 0 | 0 | 0 | 1 | -90 | 90 | -0.26332 | -0.067231 | 0.26422 | 0.067806
11 | 12 | 2.7112 | 1.7352 | 4.5528e-09 | 0 | 0 | 0 | 0 | 0 | 1 | -90 | 90 | -0.014723 | -0.0036914 | 0.01473 | 0.003695
11 | 13 | 3.6642 | 2.3451 | 6.1531e-09 | 0 | 0 | 0 | 0 | 0 | 1 | -90 | 90 | 0.011086 | 0.0027797 | -0.011081 | -0.0027772
12 | 14 | 1.4766 | 0.94501 | 2.4796e-09 | 0 | 0 | 0 | 0 | 0 | 1 | -90 | 90 | -0.018357 | -0.0046041 | 0.018362 | 0.0046073
14 | 15 | 1.1017 | 0.70511 | 1.8501e-09 | 0 | 0 | 0 | 0 | 0 | 1 | -90 | 90 | -0.028576 | -0.0071673 | 0.028586 | 0.0071734
14 | 16 | 2.8855 | 1.8467 | 4.8455e-09 | 0 | 0 | 0 | 0 | 0 | 1 | -90 | 90 | 0.0068601 | 0.0017194 | -0.0068586 | -0.001719
15 | 17 | 4.16 | 2.6624 | 6.9858e-09 | 0 | 0 | 0 | 0 | 0 | 1 | -90 | 90 | -0.030294 | -0.0076015 | 0.030336 | 0.0076275
17 | 33 | 2.4021 | 1.5373 | 4.0338e-09 | 0 | 0 | 0 | 0 | 0 | 1 | -90 | 90 | 0.014549 | 0.0036482 | -0.014544 | -0.003645
31 | 34 | 1.9759 | 1.2646 | 3.318e-09 | 0 | 0 | 0 | 0 | 0 | 1 | -90 | 90 | 0.0069067 | 0.0017311 | -0.0069057 | -0.0017307
31 | 35 | 2.9727 | 1.9026 | 4.992e-09 | 0 | 0 | 0 | 0 | 0 | 1 | -90 | 90 | 0.025205 | 0.0063255 | -0.025184 | -0.0063128
22 | 19 | 2.4393 | 1.5612 | 4.0962e-09 | 0 | 0 | 0 | 0 | 0 | 1 | -90 | 90 | -0.12044 | -0.030469 | 0.12082 | 0.030713
18 | 19 | 0.19608 | 0.12549 | 1.3171e-09 | 0 | 0 | 0 | 0 | 0 | 1 | -90 | 90 | -0.2884 | -0.074334 | 0.28857 | 0.074447
18 | 20 | 0.19984 | 0.1279 | 1.3424e-09 | 0 | 0 | 0 | 0 | 0 | 1 | -90 | 90 | 0.27862 | 0.071885 | -0.27846 | -0.071778
19 | 21 | 0.46139 | 0.29529 | 3.0992e-09 | 0 | 0 | 0 | 0 | 0 | 1 | -90 | 90 | -0.40939 | -0.10516 | 0.41022 | 0.10569
20 | 23 | 1.2954 | 0.82907 | 8.7014e-09 | 0 | 0 | 0 | 0 | 0 | 1 | -90 | 90 | 0.27377 | 0.070605 | -0.27273 | -0.069936
20 | 24 | 1.5483 | 0.9909 | 2.6e-09 | 0 | 0 | 0 | 0 | 0 | 1 | -90 | 90 | 0.004684 | 0.0011738 | -0.0046836 | -0.0011738
21 | 25 | 0.28735 | 0.1839 | 1.9301e-09 | 0 | 0 | 0 | 0 | 0 | 1 | -90 | 90 | -0.41489 | -0.10686 | 0.41542 | 0.1072
25 | 28 | 2.4739 | 1.5833 | 4.1544e-09 | 0 | 0 | 0 | 0 | 0 | 1 | -90 | 90 | 0.0066253 | 0.0016605 | -0.0066241 | -0.0016602
25 | 29 | 6.0442 | 3.8683 | 1.015e-08 | 0 | 0 | 0 | 0 | 0 | 1 | -90 | 90 | 0.01052 | 0.0026384 | -0.010513 | -0.0026348
61 | 63 | 1.0285 | 0.65824 | 6.9085e-09 | 0 | 0 | 0 | 0 | 0 | 1 | -90 | 90 | 0.24551 | 0.062407 | -0.24483 | -0.061971
35 | 36 | 1.6849 | 1.0783 | 2.8294e-09 | 0 | 0 | 0 | 0 | 0 | 1 | -90 | 90 | 0.012879 | 0.0032288 | -0.012876 | -0.0032271
63 | 60 | 0.76681 | 0.49076 | 5.1507e-09 | 0 | 0 | 0 | 0 | 0 | 1 | -90 | 90 | 0.22881 | 0.057957 | -0.22837 | -0.057673
37 | 38 | 0.19945 | 0.12765 | 1.3397e-09 | 0 | 0 | 0 | 0 | 0 | 1 | -90 | 90 | -0.01416 | -0.0035478 | 0.014161 | 0.003548
37 | 39 | 0.78341 | 0.50138 | 5.2622e-09 | 0 | 0 | 0 | 0 | 0 | 1 | -90 | 90 | 0.010361 | 0.0025955 | -0.01036 | -0.0025954
38 | 40 | 0.26928 | 0.17234 | 1.8088e-09 | 0 | 0 | 0 | 0 | 0 | 1 | -90 | 90 | -0.018498 | -0.0046353 | 0.0185 | 0.0046358
39 | 45 | 4.5351 | 2.9025 | 1.5231e-08 | 0 | 0 | 0 | 0 | 0 | 1 | -90 | 90 | 0.0032545 | 0.0008145 | -0.0032539 | -0.00081559
40 | 41 | 1.2001 | 0.76809 | 8.0614e-09 | 0 | 0 | 0 | 0 | 0 | 1 | -90 | 90 | -0.023735 | -0.0059481 | 0.023743 | 0.0059522
41 | 42 | 2.2068 | 1.4124 | 3.7058e-09 | 0 | 0 | 0 | 0 | 0 | 1 | -90 | 90 | 0.0055989 | 0.0014033 | -0.0055981 | -0.0014031
41 | 43 | 0.10514 | 0.06729 | 7.0624e-10 | 0 | 0 | 0 | 0 | 0 | 1 | -90 | 90 | -0.029342 | -0.0073555 | 0.029343 | 0.0073561
43 | 44 | 1.5171 | 0.97093 | 1.019e-08 | 0 | 0 | 0 | 0 | 0 | 1 | -90 | 90 | -0.049413 | -0.012386 | 0.049454 | 0.012412
44 | 48 | 1.6283 | 1.0421 | 1.0937e-08 | 0 | 0 | 0 | 0 | 0 | 1 | -90 | 90 | -0.094868 | -0.02381 | 0.095033 | 0.023914
44 | 49 | 8.8783 | 5.6821 | 1.4909e-08 | 0 | 0 | 0 | 0 | 0 | 1 | -90 | 90 | 0.0072937 | 0.0018288 | -0.0072884 | -0.0018268
44 | 46 | 1.9182 | 1.2276 | 1.2885e-08 | 0 | 0 | 0 | 0 | 0 | 1 | -90 | 90 | 0.03812 | 0.0095688 | -0.038089 | -0.0095499
48 | 50 | 0.052142 | 0.033371 | 3.5024e-10 | 0 | 0 | 0 | 0 | 0 | 1 | -90 | 90 | -0.10813 | -0.027196 | 0.10813 | 0.0272
46 | 47 | 2.3399 | 1.4976 | 7.8588e-09 | 0 | 0 | 0 | 0 | 0 | 1 | -90 | 90 | 0.019697 | 0.0049402 | -0.019687 | -0.0049344
50 | 59 | 0.079962 | 0.051176 | 5.3711e-10 | 0 | 0 | 0 | 0 | 0 | 1 | -90 | 90 | -0.14143 | -0.035546 | 0.14145 | 0.035558
59 | 57 | 1.0401 | 0.66568 | 6.9866e-09 | 0 | 0 | 0 | 0 | 0 | 1 | -90 | 90 | -0.17899 | -0.044967 | 0.17937 | 0.045206
57 | 56 | 0.19272 | 0.12334 | 1.2945e-09 | 0 | 0 | 0 | 0 | 0 | 1 | -90 | 90 | -0.18371 | -0.046294 | 0.18378 | 0.04634
52 | 53 | 0.92945 | 0.59485 | 1.5608e-09 | 0 | 0 | 0 | 0 | 0 | 1 | -90 | 90 | -0.010385 | -0.0026028 | 0.010386 | 0.0026034
53 | 54 | 1.4903 | 0.95378 | 2.5026e-09 | 0 | 0 | 0 | 0 | 0 | 1 | -90 | 90 | -0.021291 | -0.0053367 | 0.021299 | 0.0053413
54 | 55 | 1.5043 | 0.96274 | 2.5261e-09 | 0 | 0 | 0 | 0 | 0 | 1 | -90 | 90 | -0.025788 | -0.0064665 | 0.025799 | 0.0064734
55 | 56 | 1.6206 | 1.0372 | 2.7214e-09 | 0 | 0 | 0 | 0 | 0 | 1 | -90 | 90 | -0.034963 | -0.0087702 | 0.034985 | 0.0087841
56 | 58 | 0.073743 | 0.047195 | 4.9533e-10 | 0 | 0 | 0 | 0 | 0 | 1 | -90 | 90 | -0.21877 | -0.055124 | 0.21881 | 0.055149
58 | 60 | 0.59538 | 0.38104 | 3.9992e-09 | 0 | 0 | 0 | 0 | 0 | 1 | -90 | 90 | -0.2236 | -0.056351 | 0.22393 | 0.056563