## bus_data
BUS_I | BUS_TYPE | Pd | Qd | Gs | Bs | area | Vm | Va | baseKV | zone | Vmax | Vmin
1 | 1 | 0.0038323 | 0.00096046 | 0 | 0 | 1 | 0.98234 | -0.34044 | 0.4 | 1 | 1.1 | 0.9
2 | 1 | 0 | 0 | 0 | 0 | 1 | 0.98256 | -0.33624 | 0.4 | 1 | 1.1 | 0.9
3 | 1 | 0 | 0 | 0 | 0 | 1 | 0.98263 | -0.33484 | 0.4 | 1 | 1.1 | 0.9
5 | 1 | 0.0036874 | 0.00092415 | 0 | 0 | 1 | 0.9822 | -0.34325 | 0.4 | 1 | 1.1 | 0.9
8 | 1 | 0.0035181 | 0.00088172 | 0 | 0 | 1 | 0.98275 | -0.33248 | 0.4 | 1 | 1.1 | 0.9
4 | 1 | 0.0013258 | 0.00033229 | 0 | 0 | 1 | 0.98198 | -0.34751 | 0.4 | 1 | 1.1 | 0.9
9 | 1 | 0 | 0 | 0 | 0 | 1 | 0.98321 | -0.32354 | 0.4 | 1 | 1.1 | 0.9
6 | 1 | 0.0045278 | 0.0011348 | 0 | 0 | 1 | 0.98193 | -0.34861 | 0.4 | 1 | 1.1 | 0.9
10 | 1 | 0.0047555 | 0.0011918 | 0 | 0 | 1 | 0.98326 | -0.32258 | 0.4 | 1 | 1.1 | 0.9
11 | 1 | 0.0052232 | 0.0013091 | 0 | 0 | 1 | 0.98314 | -0.32493 | 0.4 | 1 | 1.1 | 0.9
15 | 1 | 0.018122 | 0.0045419 | 0 | 0 | 1 | 0.98498 | -0.28894 | 0.4 | 1 | 1.1 | 0.9
16 | 1 | 0.01406 | 0.0035237 | 0 | 0 | 1 | 0.98596 | -0.26986 | 0.4 | 1 | 1.1 | 0.9
17 | 1 | 0.0035558 | 0.00089117 | 0 | 0 | 1 | 0.98605 | -0.2681 | 0.4 | 1 | 1.1 | 0.9
18 | 1 | 0.0037031 | 0.00092809 | 0 | 0 | 1 | 0.98991 | -0.19338 | 0.4 | 1 | 1.1 | 0.9
19 | 1 | 0.0017188 | 0.00043077 | 0 | 0 | 1 | 0.99006 | -0.19052 | 0.4 | 1 | 1.1 | 0.9
20 | 1 | 0 | 0 | 0 | 0 | 1 | 0.9907 | -0.17816 | 0.4 | 1 | 1.1 | 0.9
21 | 1 | 0 | 0 | 0 | 0 | 1 | 0.99109 | -0.17051 | 0.4 | 1 | 1.1 | 0.9
22 | 1 | 0.0042599 | 0.0010676 | 0 | 0 | 1 | 0.98998 | -0.19215 | 0.4 | 1 | 1.1 | 0.9
28 | 1 | 0.0060172 | 0.0015081 | 0 | 0 | 1 | 0.99189 | -0.15515 | 0.4 | 1 | 1.1 | 0.9
46 | 1 | 0.0043994 | 0.0011026 | 0 | 0 | 1 | 0.98991 | -0.1934 | 0.4 | 1 | 1.1 | 0.9
25 | 1 | 0 | 0 | 0 | 0 | 1 | 0.99292 | -0.13526 | 0.4 | 1 | 1.1 | 0.9
47 | 1 | 0.002704 | 0.00067768 | 0 | 0 | 1 | 0.98986 | -0.19432 | 0.4 | 1 | 1.1 | 0.9
23 | 1 | 0.012456 | 0.0031218 | 0 | 0 | 1 | 0.99284 | -0.13691 | 0.4 | 1 | 1.1 | 0.9
24 | 1 | 0 | 0 | 0 | 0 | 1 | 0.99217 | -0.14985 | 0.4 | 1 | 1.1 | 0.9
26 | 1 | 0 | 0 | 0 | 0 | 1 | 0.99135 | -0.1657 | 0.4 | 1 | 1.1 | 0.9
27 | 1 | 0.0067252 | 0.0016855 | 0 | 0 | 1 | 0.99395 | -0.11556 | 0.4 | 1 | 1.1 | 0.9
32 | 1 | 0.0038811 | 0.00097271 | 0 | 0 | 1 | 0.99059 | -0.18036 | 0.4 | 1 | 1.1 | 0.9
29 | 1 | 0 | 0 | 0 | 0 | 1 | 0.99469 | -0.10141 | 0.4 | 1 | 1.1 | 0.9
30 | 1 | 0 | 0 | 0 | 0 | 1 | 0.99038 | -0.18456 | 0.4 | 1 | 1.1 | 0.9
31 | 1 | 0.0057683 | 0.0014457 | 0 | 0 | 1 | 0.99731 | -0.051147 | 0.4 | 1 | 1.1 | 0.9
33 | 1 | 0.0040508 | 0.0010152 | 0 | 0 | 1 | 0.99022 | -0.18758 | 0.4 | 1 | 1.1 | 0.9
37 | 1 | 0.0033657 | 0.00084352 | 0 | 0 | 1 | 0.99886 | -0.021728 | 0.4 | 1 | 1.1 | 0.9
34 | 1 | 0.0076198 | 0.0019097 | 0 | 0 | 1 | 0.9898 | -0.19567 | 0.4 | 1 | 1.1 | 0.9
38 | 1 | 0.0046399 | 0.0011629 | 0 | 0 | 1 | 0.99921 | -0.015048 | 0.4 | 1 | 1.1 | 0.9
35 | 1 | 0.0096335 | 0.0024144 | 0 | 0 | 1 | 0.9897 | -0.1977 | 0.4 | 1 | 1.1 | 0.9
39 | 1 | 0.0046038 | 0.0011538 | 0 | 0 | 1 | 0.99966 | -0.0063686 | 0.4 | 1 | 1.1 | 0.9
40 | 3 | 0.0063544 | 0.0015926 | 0 | 0 | 1 | 1 | 0 | 0.4 | 1 | 1.1 | 0.9
41 | 1 | 0.011726 | 0.0029388 | 0 | 0 | 1 | 0.99922 | -0.015038 | 0.4 | 1 | 1.1 | 0.9
42 | 1 | 0.0060211 | 0.001509 | 0 | 0 | 1 | 0.99886 | -0.021823 | 0.4 | 1 | 1.1 | 0.9
43 | 1 | 0 | 0 | 0 | 0 | 1 | 0.99879 | -0.023281 | 0.4 | 1 | 1.1 | 0.9
44 | 1 | 0.010965 | 0.002748 | 0 | 0 | 1 | 0.99836 | -0.031577 | 0.4 | 1 | 1.1 | 0.9
45 | 1 | 0.0056203 | 0.0014086 | 0 | 0 | 1 | 0.99782 | -0.041955 | 0.4 | 1 | 1.1 | 0.9
49 | 1 | 0.004863 | 0.0012188 | 0 | 0 | 1 | 0.9983 | -0.032697 | 0.4 | 1 | 1.1 | 0.9
66 | 1 | 0 | 0 | 0 | 0 | 1 | 0.9964 | -0.069241 | 0.4 | 1 | 1.1 | 0.9
50 | 1 | 0.0075503 | 0.0018923 | 0 | 0 | 1 | 0.99812 | -0.036101 | 0.4 | 1 | 1.1 | 0.9
65 | 1 | 0.0077349 | 0.0019385 | 0 | 0 | 1 | 0.99632 | -0.070691 | 0.4 | 1 | 1.1 | 0.9
68 | 1 | 0.011202 | 0.0028075 | 0 | 0 | 1 | 0.99595 | -0.077951 | 0.4 | 1 | 1.1 | 0.9

## generator_data
GEN_BUS | PG | QG | QMAX | QMIN | VG | MBASE | GEN_STATUS | PMAX | PMIN
40 | 0.22182 | 0.056212 | 10 | -10 | 1 | 100 | 1 | 10 | 0

## branch_data
F_BUS | T_BUS | BR_R | BR_X | BR_B | RATE_A | RATE_B | RATE_C | TAP | SHIFT | BR_STATUS | ANGMIN | ANGMAX | P_in | Q_in | P_out | Q_out
1 | 2 | 4.7396 | 3.0333 | 7.9591e-09 | 0 | 0 | 0 | 0 | 0 | 1 | -90 | 90 | -0.0038323 | -0.00096047 | 0.003833 | 0.00096019
2 | 3 | 1.5755 | 1.0083 | 2.6456e-09 | 0 | 0 | 0 | 0 | 0 | 1 | -90 | 90 | -0.003833 | -0.00096019 | 0.0038333 | 0.0009601
3 | 5 | 3.8111 | 2.4391 | 6.3998e-09 | 0 | 0 | 0 | 0 | 0 | 1 | -90 | 90 | 0.0095462 | 0.0023933 | -0.0095424 | -0.0023915
3 | 8 | 0.76453 | 0.4893 | 1.2839e-09 | 0 | 0 | 0 | 0 | 0 | 1 | -90 | 90 | -0.01338 | -0.0033534 | 0.013381 | 0.0033542
5 | 4 | 3.1415 | 2.0105 | 5.2754e-09 | 0 | 0 | 0 | 0 | 0 | 1 | -90 | 90 | 0.0058551 | 0.0014673 | -0.0058539 | -0.0014671
8 | 9 | 2.2927 | 1.4673 | 3.85e-09 | 0 | 0 | 0 | 0 | 0 | 1 | -90 | 90 | -0.016899 | -0.004236 | 0.016906 | 0.0042402
4 | 6 | 1.0537 | 0.6744 | 1.7695e-09 | 0 | 0 | 0 | 0 | 0 | 1 | -90 | 90 | 0.004528 | 0.0011348 | -0.0045278 | -0.0011348
9 | 10 | 0.18666 | 0.11946 | 3.1346e-10 | 0 | 0 | 0 | 0 | 0 | 1 | -90 | 90 | -0.02213 | -0.0055493 | 0.022131 | 0.0055499
9 | 11 | 1.1565 | 0.74013 | 1.942e-09 | 0 | 0 | 0 | 0 | 0 | 1 | -90 | 90 | 0.0052235 | 0.0013091 | -0.0052232 | -0.0013091
10 | 15 | 5.4341 | 3.4778 | 9.1253e-09 | 0 | 0 | 0 | 0 | 0 | 1 | -90 | 90 | -0.026886 | -0.0067418 | 0.02693 | 0.0067685
15 | 16 | 1.8454 | 1.1811 | 3.099e-09 | 0 | 0 | 0 | 0 | 0 | 1 | -90 | 90 | -0.045052 | -0.01131 | 0.045093 | 0.011336
16 | 17 | 0.12993 | 0.083156 | 2.1819e-10 | 0 | 0 | 0 | 0 | 0 | 1 | -90 | 90 | -0.059152 | -0.01486 | 0.059157 | 0.014863
17 | 18 | 5.2206 | 3.3412 | 8.7668e-09 | 0 | 0 | 0 | 0 | 0 | 1 | -90 | 90 | -0.062713 | -0.015754 | 0.062938 | 0.015897
18 | 19 | 0.18934 | 0.12118 | 3.1796e-10 | 0 | 0 | 0 | 0 | 0 | 1 | -90 | 90 | -0.066641 | -0.016825 | 0.06665 | 0.016831
19 | 20 | 0.79849 | 0.51103 | 1.3409e-09 | 0 | 0 | 0 | 0 | 0 | 1 | -90 | 90 | -0.068369 | -0.017262 | 0.068409 | 0.017288
20 | 21 | 0.4243 | 0.27155 | 7.1251e-10 | 0 | 0 | 0 | 0 | 0 | 1 | -90 | 90 | -0.079781 | -0.020139 | 0.07981 | 0.020158
20 | 22 | 5.4106 | 3.4628 | 9.0859e-09 | 0 | 0 | 0 | 0 | 0 | 1 | -90 | 90 | 0.011371 | 0.0028518 | -0.011364 | -0.0028479
21 | 28 | 0.85204 | 0.54531 | 1.4308e-09 | 0 | 0 | 0 | 0 | 0 | 1 | -90 | 90 | -0.07981 | -0.020158 | 0.079869 | 0.020195
22 | 46 | 0.77332 | 0.49493 | 1.2986e-09 | 0 | 0 | 0 | 0 | 0 | 1 | -90 | 90 | 0.0071039 | 0.0017802 | -0.0071035 | -0.0017801
28 | 25 | 1.0281 | 0.65796 | 1.7264e-09 | 0 | 0 | 0 | 0 | 0 | 1 | -90 | 90 | -0.085886 | -0.021704 | 0.085968 | 0.021756
46 | 47 | 1.4956 | 0.95721 | 2.5116e-09 | 0 | 0 | 0 | 0 | 0 | 1 | -90 | 90 | 0.0027041 | 0.00067751 | -0.002704 | -0.00067768
25 | 27 | 0.70817 | 0.45323 | 1.1892e-09 | 0 | 0 | 0 | 0 | 0 | 1 | -90 | 90 | -0.12368 | -0.031233 | 0.1238 | 0.031307
25 | 23 | 0.19436 | 0.12439 | 3.2638e-10 | 0 | 0 | 0 | 0 | 0 | 1 | -90 | 90 | 0.037711 | 0.0094767 | -0.037708 | -0.0094748
23 | 24 | 2.2679 | 1.4515 | 3.8084e-09 | 0 | 0 | 0 | 0 | 0 | 1 | -90 | 90 | 0.025252 | 0.0063531 | -0.025237 | -0.0063435
24 | 26 | 2.7745 | 1.7757 | 4.6592e-09 | 0 | 0 | 0 | 0 | 0 | 1 | -90 | 90 | 0.025237 | 0.0063435 | -0.025218 | -0.0063317
26 | 32 | 2.5615 | 1.6394 | 4.3015e-09 | 0 | 0 | 0 | 0 | 0 | 1 | -90 | 90 | 0.025218 | 0.0063317 | -0.0252 | -0.0063209
27 | 29 | 0.48291 | 0.30906 | 8.1093e-10 | 0 | 0 | 0 | 0 | 0 | 1 | -90 | 90 | -0.13052 | -0.032993 | 0.13061 | 0.033049
32 | 30 | 0.86757 | 0.55524 | 1.4569e-09 | 0 | 0 | 0 | 0 | 0 | 1 | -90 | 90 | 0.021319 | 0.0053481 | -0.021315 | -0.0053456
29 | 31 | 1.7219 | 1.102 | 2.8916e-09 | 0 | 0 | 0 | 0 | 0 | 1 | -90 | 90 | -0.13061 | -0.033049 | 0.13093 | 0.033251
30 | 33 | 0.6231 | 0.39879 | 1.0464e-09 | 0 | 0 | 0 | 0 | 0 | 1 | -90 | 90 | 0.021315 | 0.0053456 | -0.021312 | -0.0053437
31 | 37 | 0.96895 | 0.62013 | 1.6271e-09 | 0 | 0 | 0 | 0 | 0 | 1 | -90 | 90 | -0.13669 | -0.034697 | 0.13689 | 0.034821
33 | 34 | 2.0583 | 1.3173 | 3.4565e-09 | 0 | 0 | 0 | 0 | 0 | 1 | -90 | 90 | 0.017261 | 0.0043285 | -0.017254 | -0.0043245
37 | 38 | 0.21509 | 0.13766 | 3.612e-10 | 0 | 0 | 0 | 0 | 0 | 1 | -90 | 90 | -0.14025 | -0.035664 | 0.1403 | 0.035693
34 | 35 | 0.92438 | 0.5916 | 1.5523e-09 | 0 | 0 | 0 | 0 | 0 | 1 | -90 | 90 | 0.0096344 | 0.0024148 | -0.0096335 | -0.0024144
38 | 39 | 0.27067 | 0.17323 | 9.0906e-10 | 0 | 0 | 0 | 0 | 0 | 1 | -90 | 90 | -0.14494 | -0.036856 | 0.145 | 0.036895
39 | 40 | 0.19258 | 0.12325 | 6.4679e-10 | 0 | 0 | 0 | 0 | 0 | 1 | -90 | 90 | -0.1496 | -0.038048 | 0.14965 | 0.038078
40 | 41 | 1.0253 | 0.65619 | 1.7218e-09 | 0 | 0 | 0 | 0 | 0 | 1 | -90 | 90 | 0.065813 | 0.016542 | -0.065766 | -0.016512
41 | 42 | 0.56253 | 0.36002 | 9.4464e-10 | 0 | 0 | 0 | 0 | 0 | 1 | -90 | 90 | 0.05404 | 0.013573 | -0.054023 | -0.013562
42 | 43 | 0.13594 | 0.087004 | 2.2829e-10 | 0 | 0 | 0 | 0 | 0 | 1 | -90 | 90 | 0.048002 | 0.012053 | -0.047998 | -0.012051
43 | 44 | 1.5861 | 1.0151 | 2.6634e-09 | 0 | 0 | 0 | 0 | 0 | 1 | -90 | 90 | 0.023389 | 0.0058655 | -0.02338 | -0.0058599
43 | 45 | 3.3963 | 2.1736 | 5.7033e-09 | 0 | 0 | 0 | 0 | 0 | 1 | -90 | 90 | 0.024609 | 0.0061854 | -0.024587 | -0.006172
44 | 49 | 0.40293 | 0.25787 | 6.7663e-10 | 0 | 0 | 0 | 0 | 0 | 1 | -90 | 90 | 0.012415 | 0.0031119 | -0.012414 | -0.0031115
45 | 66 | 6.42 | 4.1088 | 1.0781e-08 | 0 | 0 | 0 | 0 | 0 | 1 | -90 | 90 | 0.018967 | 0.0047634 | -0.018942 | -0.0047487
49 | 50 | 2.0139 | 1.2889 | 3.3818e-09 | 0 | 0 | 0 | 0 | 0 | 1 | -90 | 90 | 0.0075515 | 0.0018927 | -0.0075503 | -0.0018923
66 | 68 | 3.4584 | 2.2134 | 5.8076e-09 | 0 | 0 | 0 | 0 | 0 | 1 | -90 | 90 | 0.011207 | 0.0028099 | -0.011202 | -0.0028075
66 | 65 | 0.8341 | 0.53382 | 1.4007e-09 | 0 | 0 | 0 | 0 | 0 | 1 | -90 | 90 | 0.0077354 | 0.0019387 | -0.0077349 | -0.0019385